## Orçamento Sintético
|  |  | Obra | Bancos |  |  | B.D.I. |  |  | Encargos Sociais
|  |  | REFORMA CAMARA MUNICIPAL DE SARANDI REV004 | SINAPI - 12/2018 - Paraná |  |  | 20,93% |  |  | Não Desonerado: embutido nos preços unitário dos insumos de mão de obra, de acordo com as bases.
Planilha Orçamentária Sintética Com Valor do Material e da Mão de Obra
Item | Código | Banco | Descrição | Und | Quant. | Valor Unit | Valor Unit com BDI |  |  | Total |  |  | Peso (%)
[7 empty] | M. O. | MAT. | Total | M. O. | MAT. | Total
2 |  |  | SERVIÇOS PROVISORIOS | [8 empty] | 5351.73 | 1.305%
2.1 | 74209/001 | SINAPI | PLACA DE OBRA EM CHAPA DE ACO GALVANIZADO | m² | 8 | 358.76 | 55.07 | 378.77 | 433.84 | 440.56 | 3030.16 | 3470.72 | 0.8464%
2.2 | 73859/002 | SINAPI | CAPINA E LIMPEZA MANUAL DE TERRENO | m² | 4.91 | 1.47 | 1.27 | 0.5 | 1.77 | 6.23 | 2.46 | 8.69 | 0.002119%
2.3 | 97628 | SINAPI | DEMOLIÇÃO DE LAJES, DE FORMA MANUAL, SEM REAPROVEITAMENTO. AF_12/2017 | m³ | 4.91 | 238.46 | 208.74 | 79.62 | 288.36 | 1024.91 | 390.93 | 1415.84 | 0.3453%
2.4 | 97622 | SINAPI | DEMOLIÇÃO DE ALVENARIA DE BLOCO FURADO, DE FORMA MANUAL, SEM REAPROVEITAMENTO. AF_12/2017 | m³ | 6.38 | 48.24 | 42.23 | 16.1 | 58.33 | 269.42 | 102.72 | 372.14 | 0.09075%
2.5 | 73992/001 | SINAPI | LOCACAO CONVENCIONAL DE OBRA, ATRAVÉS DE GABARITO DE TABUAS CORRIDAS PONTALETADAS A CADA 1,50M, SEM REAPROVEITAMENTO | m² | 4.91 | 9.75 | 4.98 | 6.81 | 11.79 | 24.45 | 33.43 | 57.88 | 0.01411%
2.6 | 93358 | SINAPI | ESCAVAÇÃO MANUAL DE VALA COM PROFUNDIDADE MENOR OU IGUAL A 1,30 M. AF_03/2016 | m³ | 0.3 | 72.94 | 63.2 | 25 | 88.2 | 18.96 | 7.5 | 26.46 | 0.006452%
3 |  |  | INFRAESTRUTURA | [8 empty] | 2233.54 | 0.5447%
3.1 | 90880 | SINAPI | ESTACA ESCAVADA MECANICAMENTE, SEM FLUIDO ESTABILIZANTE, COM 25 CM DE DIÂMETRO, ATÉ 9 M DE COMPRIMENTO, CONCRETO LANÇADO MANUALMENTE (EXCLUSIVE MOBILIZAÇÃO E DESMOBILIZAÇÃO). AF_02/2015 | M | 15 | 53.19 | 28.48 | 35.84 | 64.32 | 427.2 | 537.6 | 964.8 | 0.2353%
3.2 | 96539 | SINAPI | FABRICAÇÃO, MONTAGEM E DESMONTAGEM DE FÔRMA PARA VIGA BALDRAME, EM CHAPA DE MADEIRA COMPENSADA RESINADA, E=17 MM, 2 UTILIZAÇÕES. AF_06/2017 | m² | 2.6 | 84.35 | 58.88 | 43.12 | 102 | 153.08 | 112.12 | 265.2 | 0.06467%
3.3 | 96531 | SINAPI | FABRICAÇÃO, MONTAGEM E DESMONTAGEM DE FÔRMA PARA BLOCO DE COROAMENTO, EM MADEIRA SERRADA, E=25 MM, 2 UTILIZAÇÕES. AF_06/2017 | m² | 5.76 | 78.06 | 47.49 | 46.9 | 94.39 | 273.54 | 270.14 | 543.68 | 0.1326%
3.4 | 96546 | SINAPI | ARMAÇÃO DE BLOCO, VIGA BALDRAME OU SAPATA UTILIZANDO AÇO CA-50 DE 10 MM - MONTAGEM. AF_06/2017 | KG | 15 | 8.45 | 2.74 | 7.47 | 10.21 | 41.1 | 112.05 | 153.15 | 0.03735%
3.5 | 96543 | SINAPI | ARMAÇÃO DE BLOCO, VIGA BALDRAME E SAPATA UTILIZANDO AÇO CA-60 DE 5 MM - MONTAGEM. AF_06/2017 | KG | 7.4 | 13.2 | 7.23 | 8.73 | 15.96 | 53.5 | 64.6 | 118.1 | 0.0288%
3.6 | 94966 | SINAPI | CONCRETO FCK = 30MPA, TRAÇO 1:2,1:2,5 (CIMENTO/ AREIA MÉDIA/ BRITA 1) - PREPARO MECÂNICO COM BETONEIRA 400 L. AF_07/2016 | m³ | 0.5 | 311.94 | 60.65 | 316.57 | 377.22 | 30.32 | 158.29 | 188.61 | 0.04599%
4 |  |  | SUPRAESTRUTURA | [8 empty] | 44298.47 | 10.8%
4.1 | 92269 | SINAPI | FABRICAÇÃO DE FÔRMA PARA PILARES E ESTRUTURAS SIMILARES, EM MADEIRA SERRADA, E=25 MM. AF_12/2015 | m² | 27.72 | 71.16 | 20.6 | 65.45 | 86.05 | 571.03 | 1814.27 | 2385.3 | 0.5817%
4.2 | 92449 | SINAPI | MONTAGEM E DESMONTAGEM DE FÔRMA DE VIGA, ESCORAMENTO COM GARFO DE MADEIRA, PÉ-DIREITO DUPLO, EM CHAPA DE MADEIRA RESINADA, 2 UTILIZAÇÕES. AF_12/2015 | m² | 8.1 | 153.1 | 82.58 | 102.56 | 185.14 | 668.89 | 830.74 | 1499.63 | 0.3657%
4.3 | 92763 | SINAPI | ARMAÇÃO DE PILAR OU VIGA DE UMA ESTRUTURA CONVENCIONAL DE CONCRETO ARMADO EM UM EDIFÍCIO DE MÚLTIPLOS PAVIMENTOS UTILIZANDO AÇO CA-50 DE 12,5 MM - MONTAGEM. AF_12/2015 | KG | 389.6 | 6.42 | 1.12 | 6.64 | 7.76 | 436.35 | 2586.94 | 3023.29 | 0.7372%
4.4 | 92759 | SINAPI | ARMAÇÃO DE PILAR OU VIGA DE UMA ESTRUTURA CONVENCIONAL DE CONCRETO ARMADO EM UM EDIFÍCIO DE MÚLTIPLOS PAVIMENTOS UTILIZANDO AÇO CA-60 DE 5,0 MM - MONTAGEM. AF_12/2015 | KG | 458.78 | 10.66 | 4.97 | 7.92 | 12.89 | 2280.13 | 3633.54 | 5913.67 | 1.442%
4.5 | 94966 | SINAPI | CONCRETO FCK = 30MPA, TRAÇO 1:2,1:2,5 (CIMENTO/ AREIA MÉDIA/ BRITA 1) - PREPARO MECÂNICO COM BETONEIRA 400 L. AF_07/2016 | m³ | 1.88 | 311.94 | 60.65 | 316.57 | 377.22 | 114.02 | 595.15 | 709.17 | 0.1729%
4.6 | 95969 | SINAPI | (COMPOSIÇÃO REPRESENTATIVA) EXECUÇÃO DE ESCADA EM CONCRETO ARMADO, MOLDADA IN LOCO, FCK = 25 MPA. AF_02/2017 | m³ | 13.29 | 1914.4 | 912 | 1403.08 | 2315.08 | 12120.48 | 18646.93 | 30767.41 | 7.503%
5 |  |  | VEDAÇÃO | [8 empty] | 19430.47 | 4.738%
5.1 | 72120 | SINAPI | VIDRO TEMPERADO INCOLOR, ESPESSURA 10MM, FORNECIMENTO E INSTALACAO, INCLUSIVE MASSA PARA VEDACAO | m² | 34.42 | 250.38 | 21.42 | 281.36 | 302.78 | 737.27 | 9684.41 | 10421.68 | 2.541%
5.2 | 96364 | SINAPI | PAREDE COM PLACAS DE GESSO ACARTONADO (DRYWALL), PARA USO INTERNO COM UMA FACE SIMPLES E OUTRA FACE DUPLA E ESTRUTURA METÁLICA COM GUIAS DUPLAS, SEM VÃOS. AF_06/2017_P | m² | 51.5 | 128.38 | 19.77 | 135.47 | 155.24 | 1018.15 | 6976.71 | 7994.86 | 1.95%
5.3 | 00000010 | Próprio | Placa Cimentícia 1,20x2,40mx10mm (INCLUSIVE INSTALAÇÃO) | m² | 6.5 | 129 | 0 | 155.99 | 155.99 | 0 | 1013.93 | 1013.93 | 0.2473%
6 |  |  | COBERTURA | [8 empty] | 8250.79 | 2.012%
6.1 | 92556 | SINAPI | FABRICAÇÃO E INSTALAÇÃO DE TESOURA INTEIRA EM MADEIRA NÃO APARELHADA, VÃO DE 4 M, PARA TELHA ONDULADA DE FIBROCIMENTO, METÁLICA, PLÁSTICA OU TERMOACÚSTICA, INCLUSO IÇAMENTO. AF_12/2015 | UN | 8 | 802.41 | 415.91 | 554.44 | 970.35 | 3327.28 | 4435.52 | 7762.8 | 1.893%
6.2 | 94210 | SINAPI | TELHAMENTO COM TELHA ONDULADA DE FIBROCIMENTO E = 6 MM, COM RECOBRIMENTO LATERAL DE 1 1/4 DE ONDA PARA TELHADO COM INCLINAÇÃO MÁXIMA DE 10°, COM ATÉ 2 ÁGUAS, INCLUSO IÇAMENTO. AF_06/2016 | m² | 12.1 | 33.35 | 5.55 | 34.78 | 40.33 | 67.15 | 420.84 | 487.99 | 0.119%
7 |  |  | FORROS | [8 empty] | 16306.5 | 3.976%
7.1 | 00000009 | Próprio | INSTALAÇÃO DE FORRO TERMOACÚSTICO COM LÃ MINERAL NA SUBCOBERTURA, INCLUSO TRANSPORTE VERTICAL | m² | 150 | 89.9 | 0 | 108.71 | 108.71 | 0 | 16306.5 | 16306.5 | 3.976%
8 |  |  | ESQUADRIAS E ACESSÓRIOS | [8 empty] | 37794.41 | 9.216%
8.2 | 72119 | SINAPI | VIDRO TEMPERADO INCOLOR, ESPESSURA 8MM, FORNECIMENTO E INSTALACAO, INCLUSIVE MASSA PARA VEDACAO | m² | 15 | 200.47 | 21.42 | 221 | 242.42 | 321.3 | 3315 | 3636.3 | 0.8867%
8.3 | 73838/001 | SINAPI | PORTA DE VIDRO TEMPERADO, 0,9X2,10M, ESPESSURA 10MM, INCLUSIVE ACESSORIOS | UN | 4 | 1762.41 | 8.05 | 2123.23 | 2131.28 | 32.2 | 8492.92 | 8525.12 | 2.079%
8.4 | 00000011 | Próprio | PORTA TELESCOPICA AUTOMÁTICA COMPLETA, COM INSTALAÇÃO | UN | 3 | 1700 | 0 | 2055.81 | 2055.81 | 0 | 6167.43 | 6167.43 | 1.504%
8.6 | 90844 | SINAPI | KIT DE PORTA DE MADEIRA PARA PINTURA, SEMI-OCA (LEVE OU MÉDIA), PADRÃO MÉDIO, 90X210CM, ESPESSURA DE 3,5CM, ITENS INCLUSOS: DOBRADIÇAS, MONTAGEM E INSTALAÇÃO DO BATENTE, FECHADURA COM EXECUÇÃO DO FURO - FORNECIMENTO E INSTALAÇÃO. AF_08/2015 | UN | 17 | 835.72 | 250.09 | 760.54 | 1010.63 | 4251.53 | 12929.18 | 17180.71 | 4.19%
8.7 | 84876 | SINAPI | PORTA MADEIRA 1A CORRER P/VIDRO 30MM/ GUARNICAO 15CM/ALIZAR | m² | 1.68 | 675.25 | 63.58 | 752.99 | 816.57 | 106.81 | 1265.02 | 1371.83 | 0.3345%
8.8 | 00000012 | Próprio | ESCADA METALICA - TIPO CARACOL - 15 DEGRAUS 90 CM - COM PATAMAR SUPERIOR | UN | 1 | 755 | 0 | 913.02 | 913.02 | 0 | 913.02 | 913.02 | 0.2226%
9 |  |  | INSTALAÇÕES ELÉTRICAS | [8 empty] | 88682.16 | 21.63%
9.1 | 74131/008 | SINAPI | QUADRO DE DISTRIBUICAO DE ENERGIA DE EMBUTIR, EM CHAPA METALICA, PARA 50 DISJUNTORES TERMOMAGNETICOS MONOPOLARES, COM BARRAMENTO TRIFASICO E NEUTRO, FORNECIMENTO E INSTALACAO | UN | 1 | 986.84 | 234.12 | 959.26 | 1193.38 | 234.12 | 959.26 | 1193.38 | 0.291%
9.2 | 93661 | SINAPI | DISJUNTOR BIPOLAR TIPO DIN, CORRENTE NOMINAL DE 16A - FORNECIMENTO E INSTALAÇÃO. AF_04/2016 | UN | 7 | 56.35 | 3.7 | 64.44 | 68.14 | 25.9 | 451.08 | 476.98 | 0.1163%
9.3 | 93663 | SINAPI | DISJUNTOR BIPOLAR TIPO DIN, CORRENTE NOMINAL DE 25A - FORNECIMENTO E INSTALAÇÃO. AF_04/2016 | UN | 5 | 58.27 | 5.18 | 65.28 | 70.46 | 25.9 | 326.4 | 352.3 | 0.08591%
9.4 | 91927 | SINAPI | CABO DE COBRE FLEXÍVEL ISOLADO, 2,5 MM², ANTI-CHAMA 0,6/1,0 KV, PARA CIRCUITOS TERMINAIS - FORNECIMENTO E INSTALAÇÃO. AF_12/2015 | M | 2800 | 3.42 | 1.15 | 2.98 | 4.13 | 3220 | 8344 | 11564 | 2.82%
9.5 | 91929 | SINAPI | CABO DE COBRE FLEXÍVEL ISOLADO, 4 MM², ANTI-CHAMA 0,6/1,0 KV, PARA CIRCUITOS TERMINAIS - FORNECIMENTO E INSTALAÇÃO. AF_12/2015 | M | 350 | 4.77 | 1.54 | 4.22 | 5.76 | 539 | 1477 | 2016 | 0.4916%
9.6 | 91953 | SINAPI | INTERRUPTOR SIMPLES (1 MÓDULO), 10A/250V, INCLUINDO SUPORTE E PLACA - FORNECIMENTO E INSTALAÇÃO. AF_12/2015 | UN | 20 | 21.25 | 11.6 | 14.09 | 25.69 | 232 | 281.8 | 513.8 | 0.1253%
9.7 | 91967 | SINAPI | INTERRUPTOR SIMPLES (3 MÓDULOS), 10A/250V, INCLUINDO SUPORTE E PLACA - FORNECIMENTO E INSTALAÇÃO. AF_12/2015 | UN | 4 | 45.89 | 24.48 | 31.01 | 55.49 | 97.92 | 124.04 | 221.96 | 0.05413%
9.8 | 97592 | SINAPI | LUMINÁRIA TIPO PLAFON, DE SOBREPOR, COM 1 LÂMPADA LED - FORNECIMENTO E INSTALAÇÃO. AF_11/2017 | UN | 36 | 94.51 | 20.49 | 93.8 | 114.29 | 737.64 | 3376.8 | 4114.44 | 1.003%
9.9 | 97607 | SINAPI | LUMINÁRIA ARANDELA TIPO TARTARUGA PARA 1 LÂMPADA LED - FORNECIMENTO E INSTALAÇÃO. AF_11/2017 | UN | 10 | 100.81 | 16.33 | 105.57 | 121.9 | 163.3 | 1055.7 | 1219 | 0.2973%
9.10 | 97593 | SINAPI | LUMINÁRIA TIPO SPOT, DE SOBREPOR, COM 1 LÂMPADA DE 15 W - FORNECIMENTO E INSTALAÇÃO. AF_11/2017 | UN | 10 | 73.37 | 13.29 | 75.43 | 88.72 | 132.9 | 754.3 | 887.2 | 0.2163%
9.11 | 97587 | SINAPI | LUMINÁRIA TIPO CALHA, DE EMBUTIR, COM 2 LÂMPADAS DE 14 W COM REFLETOR - FORNECIMENTO E INSTALAÇÃO. AF_11/2017 | UN | 8 | 128.38 | 9.15 | 146.09 | 155.24 | 73.2 | 1168.72 | 1241.92 | 0.3028%
9.12 | 00000013 | Próprio | LUMINÁRIAEMBUTIR SOLO OU PISO PAR 20 ALUMININIO | UN | 44 | 59 | 0 | 71.34 | 71.34 | 0 | 3138.96 | 3138.96 | 0.7654%
9.13 | 91834 | SINAPI | ELETRODUTO FLEXÍVEL CORRUGADO, PVC, DN 25 MM (3/4"), PARA CIRCUITOS TERMINAIS, INSTALADO EM FORRO - FORNECIMENTO E INSTALAÇÃO. AF_12/2015 | M | 500 | 6.93 | 4.42 | 3.96 | 8.38 | 2210 | 1980 | 4190 | 1.022%
9.14 | 91831 | SINAPI | ELETRODUTO FLEXÍVEL CORRUGADO, PVC, DN 20 MM (1/2"), PARA CIRCUITOS TERMINAIS, INSTALADO EM FORRO - FORNECIMENTO E INSTALAÇÃO. AF_12/2015 | M | 200 | 6.16 | 3.84 | 3.6 | 7.44 | 768 | 720 | 1488 | 0.3629%
9.15 | 83370 | SINAPI | QUADRO DE DISTRIBUICAO PARA TELEFONE N.3, 40X40X12CM EM CHAPA METALICA, DE EMBUTIR, SEM ACESSORIOS, PADRAO TELEBRAS, FORNECIMENTO E INSTALACAO | UN | 1 | 167.92 | 84.32 | 118.74 | 203.06 | 84.32 | 118.74 | 203.06 | 0.04952%
9.16 | 14 | Próprio | Refletor de Led 150w Led Cob 6500k | UN | 6 | 199 | 0 | 240.65 | 240.65 | 0 | 1443.9 | 1443.9 | 0.3521%
9.17 | 98296 | SINAPI | CABO ELETRÔNICO CATEGORIA 6, INSTALADO EM EDIFICAÇÃO RESIDENCIAL - FORNECIMENTO E INSTALAÇÃO. AF_03/2018 | M | 1400 | 2.75 | 1.04 | 2.28 | 3.32 | 1456 | 3192 | 4648 | 1.133%
9.18 | 98307 | SINAPI | TOMADA DE REDE RJ45 - FORNECIMENTO E INSTALAÇÃO. AF_03/2018 | UN | 65 | 36.22 | 8.03 | 35.77 | 43.8 | 521.95 | 2325.05 | 2847 | 0.6943%
9.19 | 98308 | SINAPI | TOMADA PARA TELEFONE RJ11 - FORNECIMENTO E INSTALAÇÃO. AF_03/2018 | UN | 20 | 24.34 | 8.03 | 21.4 | 29.43 | 160.6 | 428 | 588.6 | 0.1435%
9.19 | 56 | Próprio | Ar-Condicionado Split Consul CBN18BBBNA Ciclo Frio 18.000 BTUs Função Sono Bom – 220V | UN | 2 | 2086.42 | 0 | 2523.1 | 2523.1 | 0 | 5046.2 | 5046.2 | 1.231%
9.20 | 97329 | SINAPI | TUBO EM COBRE FLEXÍVEL, DN 1/2", COM ISOLAMENTO, INSTALADO EM RAMAL DE ALIMENTAÇÃO DE AR CONDICIONADO COM CONDENSADORA INDIVIDUAL  FORNECIMENTO E INSTALAÇÃO. AF_12/2015 | M | 300 | 24.62 | 2.33 | 27.44 | 29.77 | 699 | 8232 | 8931 | 2.178%
9.20 | 15 | Próprio | CABO DIAMONS DMD CRISTAL PARALELO 2 X 1,5 MM - 20 M | UN | 30 | 55 | 0 | 66.51 | 66.51 | 0 | 1995.3 | 1995.3 | 0.4866%
9.20 | 16 | Próprio | Eletrocalha 300x100 Chapa 16 | M | 40 | 95 | 0 | 114.88 | 114.88 | 0 | 4595.2 | 4595.2 | 1.121%
9.20 | 17 | Próprio | multicabo santo angelo 20 vias | M | 30 | 29 | 0 | 35.06 | 35.06 | 0 | 1051.8 | 1051.8 | 0.2565%
9.20 | 18 | Próprio | BARRA ROSCADA 1/4 | UN | 80 | 12 | 0 | 14.51 | 14.51 | 0 | 1160.8 | 1160.8 | 0.2831%
9.21 | 55 | Próprio | AR CONDICIONADO SPLIT 9000 BTUS - FRIO - CONSUL | UN | 18 | 1082.05 | 0 | 1308.52 | 1308.52 | 0 | 23553.36 | 23553.36 | 5.744%
10 |  |  | INSTALAÇÕES HIDROSSANITÁRIAS | [8 empty] | 58340.26 | 14.23%
10.1 | 89711 | SINAPI | TUBO PVC, SERIE NORMAL, ESGOTO PREDIAL, DN 40 MM, FORNECIDO E INSTALADO EM RAMAL DE DESCARGA OU RAMAL DE ESGOTO SANITÁRIO. AF_12/2014 | M | 6.85 | 15.98 | 11.55 | 7.77 | 19.32 | 79.11 | 53.23 | 132.34 | 0.03227%
10.2 | 89724 | SINAPI | JOELHO 90 GRAUS, PVC, SERIE NORMAL, ESGOTO PREDIAL, DN 40 MM, JUNTA SOLDÁVEL, FORNECIDO E INSTALADO EM RAMAL DE DESCARGA OU RAMAL DE ESGOTO SANITÁRIO. AF_12/2014 | UN | 9 | 7.21 | 3.84 | 4.87 | 8.71 | 34.56 | 43.83 | 78.39 | 0.01912%
10.2 | 89869 | SINAPI | TE, PVC, SOLDÁVEL, DN 25MM, INSTALADO EM DRENO DE AR-CONDICIONADO - FORNECIMENTO E INSTALAÇÃO. AF_12/2014 | UN | 6 | 5.91 | 3.45 | 3.69 | 7.14 | 20.7 | 22.14 | 42.84 | 0.01045%
10.3 | 89544 | SINAPI | LUVA SIMPLES, PVC, SERIE R, ÁGUA PLUVIAL, DN 40 MM, JUNTA SOLDÁVEL, FORNECIDO E INSTALADO EM RAMAL DE ENCAMINHAMENTO. AF_12/2014 | UN | 2 | 5.43 | 1.34 | 5.22 | 6.56 | 2.68 | 10.44 | 13.12 | 0.003199%
10.3 | 89865 | SINAPI | TUBO, PVC, SOLDÁVEL, DN 25MM, INSTALADO EM DRENO DE AR-CONDICIONADO - FORNECIMENTO E INSTALAÇÃO. AF_12/2014 | M | 60 | 10.5 | 7.31 | 5.38 | 12.69 | 438.6 | 322.8 | 761.4 | 0.1857%
10.3 | 89866 | SINAPI | JOELHO 90 GRAUS, PVC, SOLDÁVEL, DN 25MM, INSTALADO EM DRENO DE AR-CONDICIONADO - FORNECIMENTO E INSTALAÇÃO. AF_12/2014 | UN | 18 | 3.96 | 2.68 | 2.1 | 4.78 | 48.24 | 37.8 | 86.04 | 0.02098%
10.4 | 89782 | SINAPI | TE, PVC, SERIE NORMAL, ESGOTO PREDIAL, DN 40 X 40 MM, JUNTA SOLDÁVEL, FORNECIDO E INSTALADO EM RAMAL DE DESCARGA OU RAMAL DE ESGOTO SANITÁRIO. AF_12/2014 | UN | 2 | 8.98 | 5.39 | 5.46 | 10.85 | 10.78 | 10.92 | 21.7 | 0.005292%
10.5 | 89800 | SINAPI | TUBO PVC, SERIE NORMAL, ESGOTO PREDIAL, DN 100 MM, FORNECIDO E INSTALADO EM PRUMADA DE ESGOTO SANITÁRIO OU VENTILAÇÃO. AF_12/2014 | M | 4 | 16.6 | 6.15 | 13.92 | 20.07 | 24.6 | 55.68 | 80.28 | 0.01958%
10.6 | 89856 | SINAPI | LUVA SIMPLES, PVC, SERIE NORMAL, ESGOTO PREDIAL, DN 100 MM, JUNTA ELÁSTICA, FORNECIDO E INSTALADO EM SUBCOLETOR AÉREO DE ESGOTO SANITÁRIO. AF_12/2014 | UN | 2 | 12.73 | 6.15 | 9.24 | 15.39 | 12.3 | 18.48 | 30.78 | 0.007506%
10.7 | 89809 | SINAPI | JOELHO 90 GRAUS, PVC, SERIE NORMAL, ESGOTO PREDIAL, DN 100 MM, JUNTA ELÁSTICA, FORNECIDO E INSTALADO EM PRUMADA DE ESGOTO SANITÁRIO OU VENTILAÇÃO. AF_12/2014 | UN | 2 | 12.15 | 4.61 | 10.08 | 14.69 | 9.22 | 20.16 | 29.38 | 0.007164%
10.8 | 89401 | SINAPI | TUBO, PVC, SOLDÁVEL, DN 20MM, INSTALADO EM RAMAL DE DISTRIBUIÇÃO DE ÁGUA - FORNECIMENTO E INSTALAÇÃO. AF_12/2014 | M | 72.43 | 5.99 | 3.73 | 3.51 | 7.24 | 270.16 | 254.23 | 524.39 | 0.1279%
10.9 | 89393 | SINAPI | TE, PVC, SOLDÁVEL, DN 20MM, INSTALADO EM RAMAL OU SUB-RAMAL DE ÁGUA - FORNECIMENTO E INSTALAÇÃO. AF_12/2014 | UN | 5 | 8.59 | 6.62 | 3.76 | 10.38 | 33.1 | 18.8 | 51.9 | 0.01266%
10.10 | 89404 | SINAPI | JOELHO 90 GRAUS, PVC, SOLDÁVEL, DN 20MM, INSTALADO EM RAMAL DE DISTRIBUIÇÃO DE ÁGUA - FORNECIMENTO E INSTALAÇÃO. AF_12/2014 | UN | 9 | 4.04 | 2.95 | 1.93 | 4.88 | 26.55 | 17.37 | 43.92 | 0.01071%
10.10 | 89417 | SINAPI | LUVA, PVC, SOLDÁVEL, DN 20MM, INSTALADO EM RAMAL DE DISTRIBUIÇÃO DE ÁGUA - FORNECIMENTO E INSTALAÇÃO. AF_12/2014 | UN | 1 | 3.05 | 1.99 | 1.69 | 3.68 | 1.99 | 1.69 | 3.68 | 0.0008974%
10.11 | 95470 | SINAPI | VASO SANITARIO SIFONADO CONVENCIONAL COM LOUÇA BRANCA, INCLUSO CONJUNTO DE LIGAÇÃO PARA BACIA SANITÁRIA AJUSTÁVEL - FORNECIMENTO E INSTALAÇÃO. AF_10/2016 | UN | 8 | 182.52 | 24.63 | 196.09 | 220.72 | 197.04 | 1568.72 | 1765.76 | 0.4306%
10.12 | 95472 | SINAPI | VASO SANITARIO SIFONADO CONVENCIONAL PARA PCD SEM FURO FRONTAL COM LOUÇA BRANCA SEM ASSENTO, INCLUSO CONJUNTO DE LIGAÇÃO PARA BACIA SANITÁRIA AJUSTÁVEL - FORNECIMENTO E INSTALAÇÃO. AF_10/2016 | UN | 5 | 639.9 | 24.63 | 749.2 | 773.83 | 123.15 | 3746 | 3869.15 | 0.9435%
10.13 | 19 | Próprio | Assento Sanitário Ravena/Izy/Targa Plástico Gelo Deca | UN | 13 | 47.9 | 0 | 57.92 | 57.92 | 0 | 752.96 | 752.96 | 0.1836%
10.15 | 94227 | SINAPI | CALHA EM CHAPA DE AÇO GALVANIZADO NÚMERO 24, DESENVOLVIMENTO DE 33 CM, INCLUSO TRANSPORTE VERTICAL. AF_06/2016 | M | 176 | 40.42 | 9.05 | 39.82 | 48.87 | 1592.8 | 7008.32 | 8601.12 | 2.097%
10.16 | 20 | Próprio | BANCADA GRANITO VERDE UBATUBA POLIDO - FORNECIMENTO E INSTALAÇÃO. - CONFORME PROJETO | m² | 6.66 | 1145 | 0 | 1384.64 | 1384.64 | 0 | 9221.7 | 9221.7 | 2.249%
10.17 | 73774/001 | SINAPI | DIVISORIA EM MARMORITE ESPESSURA 35MM, CHUMBAMENTO NO PISO E PAREDE COM ARGAMASSA DE CIMENTO E AREIA, POLIMENTO MANUAL, EXCLUSIVE FERRAGENS | m² | 29.88 | 333.09 | 256.9 | 145.9 | 402.8 | 7676.17 | 4359.49 | 12035.66 | 2.935%
10.19 | 86937 | SINAPI | CUBA DE EMBUTIR OVAL EM LOUÇA BRANCA, 35 X 50CM OU EQUIVALENTE, INCLUSO VÁLVULA EM METAL CROMADO E SIFÃO FLEXÍVEL EM PVC - FORNECIMENTO E INSTALAÇÃO. AF_12/2013 | UN | 12 | 146.01 | 34.38 | 142.18 | 176.56 | 412.56 | 1706.16 | 2118.72 | 0.5167%
10.20 | 83671 | SINAPI | TUBO PVC DN 100 MM PARA DRENAGEM - FORNECIMENTO E INSTALACAO | M | 25 | 57.19 | 42.55 | 26.6 | 69.15 | 1063.75 | 665 | 1728.75 | 0.4216%
10.21 | 86886 | SINAPI | ENGATE FLEXÍVEL EM INOX, 1/2 X 30CM - FORNECIMENTO E INSTALAÇÃO. AF_12/2013 | UN | 12 | 28.87 | 4.18 | 30.73 | 34.91 | 50.16 | 368.76 | 418.92 | 0.1022%
10.22 | 86915 | SINAPI | TORNEIRA CROMADA DE MESA, 1/2" OU 3/4", PARA LAVATÓRIO, PADRÃO MÉDIO - FORNECIMENTO E INSTALAÇÃO. AF_12/2013 | UN | 12 | 64.23 | 2.72 | 74.95 | 77.67 | 32.64 | 899.4 | 932.04 | 0.2273%
10.23 | 54 | Próprio | RESERVATÓRIO METÁLICO ALTO 19400 L - COM DIVISÓRIA PARA 12000 L DE RESERVA DE INCÊNDIO - CONFORME PROJETO | UN | 1 | 12400 | 0 | 14995.32 | 14995.32 | 0 | 14995.32 | 14995.32 | 3.657%
11 |  |  | IMPERMEABILIZAÇÃO | [8 empty] | 236.8 | 0.05774%
11.1 | 98562 | SINAPI | IMPERMEABILIZAÇÃO DE FLOREIRA OU VIGA BALDRAME COM ARGAMASSA DE CIMENTO E AREIA, COM ADITIVO IMPERMEABILIZANTE, E = 2 CM. AF_06/2018 | m² | 3 | 33.33 | 20.97 | 19.33 | 40.3 | 62.91 | 57.99 | 120.9 | 0.02948%
11.2 | 74106/001 | SINAPI | IMPERMEABILIZACAO DE ESTRUTURAS ENTERRADAS, COM TINTA ASFALTICA, DUAS DEMAOS. | m² | 10 | 9.59 | 6.38 | 5.21 | 11.59 | 63.8 | 52.1 | 115.9 | 0.02826%
12 |  |  | REFORÇO ESTRUTURAL | [8 empty] | 6767.22 | 1.65%
12.1 | 97622 | SINAPI | DEMOLIÇÃO DE ALVENARIA DE BLOCO FURADO, DE FORMA MANUAL, SEM REAPROVEITAMENTO. AF_12/2017 | m³ | 3.91 | 48.24 | 42.23 | 16.1 | 58.33 | 165.11 | 62.96 | 228.07 | 0.05562%
12.2 | 90880 | SINAPI | ESTACA ESCAVADA MECANICAMENTE, SEM FLUIDO ESTABILIZANTE, COM 25 CM DE DIÂMETRO, ATÉ 9 M DE COMPRIMENTO, CONCRETO LANÇADO MANUALMENTE (EXCLUSIVE MOBILIZAÇÃO E DESMOBILIZAÇÃO). AF_02/2015 | M | 35 | 53.19 | 28.48 | 35.84 | 64.32 | 996.8 | 1254.4 | 2251.2 | 0.549%
12.3 | 96523 | SINAPI | ESCAVAÇÃO MANUAL PARA BLOCO DE COROAMENTO OU SAPATA, COM PREVISÃO DE FÔRMA. AF_06/2017 | m³ | 2.1 | 84.76 | 75.69 | 26.81 | 102.5 | 158.94 | 56.31 | 215.25 | 0.05249%
12.4 | 96617 | SINAPI | LASTRO DE CONCRETO MAGRO, APLICADO EM BLOCOS DE COROAMENTO OU SAPATAS, ESPESSURA DE 3 CM. AF_08/2017 | m² | 3.37 | 13.4 | 6.9 | 9.3 | 16.2 | 23.25 | 31.34 | 54.59 | 0.01331%
12.5 | 96555 | SINAPI | CONCRETAGEM DE BLOCOS DE COROAMENTO E VIGAS BALDRAME, FCK 30 MPA, COM USO DE JERICA  LANÇAMENTO, ADENSAMENTO E ACABAMENTO. AF_06/2017 | m³ | 4.66 | 456.51 | 154.71 | 397.34 | 552.05 | 720.94 | 1851.61 | 2572.55 | 0.6273%
12.6 | 92778 | SINAPI | ARMAÇÃO DE PILAR OU VIGA DE UMA ESTRUTURA CONVENCIONAL DE CONCRETO ARMADO EM UMA EDIFICAÇÃO TÉRREA OU SOBRADO UTILIZANDO AÇO CA-50 DE 10,0 MM - MONTAGEM. AF_12/2015 | KG | 75.97 | 8.37 | 2.68 | 7.44 | 10.12 | 203.59 | 565.22 | 768.81 | 0.1875%
12.7 | 74202/001 | SINAPI | LAJE PRE-MOLDADA P/FORRO, SOBRECARGA 100KG/M2, VAOS ATE 3,50M/E=8CM, C/LAJOTAS E CAP.C/CONC FCK=20MPA, 3CM, INTER-EIXO 38CM, C/ESCORAMENTO (REAPR.3X) E FERRAGEM NEGATIVA | m² | 8.1 | 69.09 | 22.76 | 60.79 | 83.55 | 184.35 | 492.4 | 676.75 | 0.165%
13 |  |  | PISO | [8 empty] | 15359.81 | 3.746%
13.1 | 88650 | SINAPI | RODAPÉ CERÂMICO DE 7CM DE ALTURA COM PLACAS TIPO ESMALTADA EXTRA DE DIMENSÕES 60X60CM. AF_06/2014 | M | 390 | 9.25 | 2.39 | 8.79 | 11.18 | 932.1 | 3428.1 | 4360.2 | 1.063%
13.2 | 87256 | SINAPI | REVESTIMENTO CERÂMICO PARA PISO COM PLACAS TIPO ESMALTADA EXTRA DE DIMENSÕES 60X60 CM APLICADA EM AMBIENTES DE ÁREA ENTRE 5 M2 E 10 M2. AF_06/2014 | m² | 154.05 | 57.81 | 16.65 | 53.25 | 69.9 | 2564.93 | 8203.16 | 10768.09 | 2.626%
13.3 | 84187 | SINAPI | ASSENTAMENTO DE PISO DE BORRACHA PASTILHADA FIXADO COM COLA | m² | 12.7 | 15.08 | 6.55 | 11.68 | 18.23 | 83.18 | 148.34 | 231.52 | 0.05646%
14 |  |  | PINTURA | [8 empty] | 24811.37 | 6.05%
14.1 | 88489 | SINAPI | APLICAÇÃO MANUAL DE PINTURA COM TINTA LÁTEX ACRÍLICA EM PAREDES, DUAS DEMÃOS. AF_06/2014 | m² | 1044.25 | 11.06 | 5.3 | 8.07 | 13.37 | 5534.52 | 8427.1 | 13961.62 | 3.405%
14.2 | 88487 | SINAPI | APLICAÇÃO MANUAL DE PINTURA COM TINTA LÁTEX PVA EM PAREDES, DUAS DEMÃOS. AF_06/2014 | m² | 1044.25 | 8.6 | 3.68 | 6.71 | 10.39 | 3842.84 | 7006.91 | 10849.75 | 2.646%
15 |  |  | MOBILIÁRIO | [8 empty] | 30336.78 | 7.398%
15.2 | 84089 | SINAPI | PEITORIL EM MARMORE BRANCO, LARGURA DE 25CM, ASSENTADO COM ARGAMASSA TRACO 1:3 (CIMENTO E AREIA MEDIA), PREPARO MANUAL DA ARGAMASSA | M | 3.4 | 93.29 | 26.68 | 86.13 | 112.81 | 90.71 | 292.84 | 383.55 | 0.09353%
15.3 | 21 | Próprio | Letras Caixa, Letreiros 3d com Pintura Automotiva, CÂMARA MUNICIPAL - Fachada 25cm | UN | 1 | 1200 | 0 | 1451.16 | 1451.16 | 0 | 1451.16 | 1451.16 | 0.3539%
15.3 | 22 | Próprio | Mesa De Escritório Delfine Carvalho - 1,40 x 0,60 | UN | 2 | 330 | 0 | 399.06 | 399.06 | 0 | 798.12 | 798.12 | 0.1946%
15.3 | 23 | Próprio | MESA DE ESCRITORIO DELFINE CARVALHO EM L - 0,45 X 1,86 / 0,45 X 2,34 | UN | 2 | 330 | 0 | 399.06 | 399.06 | 0 | 798.12 | 798.12 | 0.1946%
15.3 | 24 | Próprio | Adesivo Papel De Parede Personalizado - Conforme Detalhe | m² | 54.65 | 30 | 0 | 36.27 | 36.27 | 0 | 1982.15 | 1982.15 | 0.4834%
15.3 | 25 | Próprio | Bancada Multiuso Uvim - Preto | m² | 19.2 | 210 | 0 | 253.95 | 253.95 | 0 | 4875.84 | 4875.84 | 1.189%
15.9 | 85005 | SINAPI | ESPELHO CRISTAL, ESPESSURA 4MM, COM PARAFUSOS DE FIXACAO, SEM MOLDURA | m² | 26.06 | 380.4 | 60.12 | 399.89 | 460.01 | 1566.72 | 10421.14 | 11987.86 | 2.923%
15.10 | 26 | Próprio | Estação De Trabalho Mdf 2 Lugares | UN | 8 | 500 | 0 | 604.65 | 604.65 | 0 | 4837.2 | 4837.2 | 1.18%
15.10 | 27 | Próprio | Mesa De Reunião Oval Em 25mm 200x90x74cm | UN | 1 | 665 | 0 | 804.18 | 804.18 | 0 | 804.18 | 804.18 | 0.1961%
15.10 | 28 | Próprio | CADEIRA DE ESCRITÓRIO GIRATÓRIA DE TELA - TRAVEL MAX DIRETOR | UN | 10 | 200 | 0 | 241.86 | 241.86 | 0 | 2418.6 | 2418.6 | 0.5898%
16 |  |  | PAISAGISMO | [8 empty] | 4292.18 | 1.047%
16.2 | 29 | Próprio | FILODENDRO XANADU (MUDA 20CM DE DIAM.) | UN | 50 | 30 | 0 | 36.27 | 36.27 | 0 | 1813.5 | 1813.5 | 0.4422%
16.3 | 30 | Próprio | SEIXO BRANCO ROLADO DOLOMITA 15 KG | SC | 8 | 30 | 0 | 36.27 | 36.27 | 0 | 290.16 | 290.16 | 0.07076%
16.4 | 31 | Próprio | CACHEPÔ FLOREIRA EM MADEIRA DE PINUS 120X33X100CM MARROM | UN | 4 | 150 | 0 | 181.39 | 181.39 | 0 | 725.56 | 725.56 | 0.1769%
16.5 | 32 | Próprio | Planta Ixora Midi Muda 15cm | UN | 40 | 5 | 0 | 6.04 | 6.04 | 0 | 241.6 | 241.6 | 0.05892%
16.7 | 33 | Próprio | MUDA DE AGAVE AUGUSTIFOLIA - 8 A 20CM | UN | 5 | 25 | 0 | 30.23 | 30.23 | 0 | 151.15 | 151.15 | 0.03686%
16.7 | 34 | Próprio | ADUBO ORGÂNICO - 10 KG | UN | 5 | 13 | 0 | 15.72 | 15.72 | 0 | 78.6 | 78.6 | 0.01917%
16.7 | 35 | Próprio | MUDA BUCHINHO NATURAL BOLA 40 CM | UN | 8 | 40 | 0 | 48.37 | 48.37 | 0 | 386.96 | 386.96 | 0.09436%
16.7 | 36 | Próprio | MUDA PALMEIRA RÁFIS ADULTA | UN | 5 | 100 | 0 | 120.93 | 120.93 | 0 | 604.65 | 604.65 | 0.1474%
17 |  |  | PSCIP - ADEQUAÇÕES INCÊNDIO | [8 empty] | 45436.77 | 11.08%
17.1 | 94497 | SINAPI | REGISTRO DE GAVETA BRUTO, LATÃO, ROSCÁVEL, 1 1/2, INSTALADO EM RESERVAÇÃO DE ÁGUA DE EDIFICAÇÃO QUE POSSUA RESERVATÓRIO DE FIBRA/FIBROCIMENTO  FORNECIMENTO E INSTALAÇÃO. AF_06/2016 | UN | 1 | 81.23 | 30.4 | 67.83 | 98.23 | 30.4 | 67.83 | 98.23 | 0.02395%
17.2 | 94499 | SINAPI | REGISTRO DE GAVETA BRUTO, LATÃO, ROSCÁVEL, 2 1/2, INSTALADO EM RESERVAÇÃO DE ÁGUA DE EDIFICAÇÃO QUE POSSUA RESERVATÓRIO DE FIBRA/FIBROCIMENTO  FORNECIMENTO E INSTALAÇÃO. AF_06/2016 | UN | 2 | 172.67 | 31.52 | 177.28 | 208.8 | 63.04 | 354.56 | 417.6 | 0.1018%
17.3 | 94500 | SINAPI | REGISTRO DE GAVETA BRUTO, LATÃO, ROSCÁVEL, 3, INSTALADO EM RESERVAÇÃO DE ÁGUA DE EDIFICAÇÃO QUE POSSUA RESERVATÓRIO DE FIBRA/FIBROCIMENTO  FORNECIMENTO E INSTALAÇÃO. AF_06/2016 | UN | 1 | 203.09 | 32.64 | 212.95 | 245.59 | 32.64 | 212.95 | 245.59 | 0.05989%
17.4 | 74169/001 | SINAPI | REGISTRO/VALVULA GLOBO ANGULAR 45 GRAUS EM LATAO PARA HIDRANTES DE INCÊNDIO PREDIAL DN 2.1/2, COM VOLANTE, CLASSE DE PRESSAO DE ATE 200 PSI - FORNECIMENTO E INSTALACAO | UN | 4 | 274.81 | 71 | 261.32 | 332.32 | 284 | 1045.28 | 1329.28 | 0.3242%
17.5 | 73795/013 | SINAPI | VÁLVULA DE RETENÇÃO HORIZONTAL Ø 65MM (2.1/2") - FORNECIMENTO E INSTALAÇÃO | UN | 1 | 332.22 | 30.83 | 370.92 | 401.75 | 30.83 | 370.92 | 401.75 | 0.09797%
17.6 | 72283 | SINAPI | ABRIGO PARA HIDRANTE, 75X45X17CM, COM REGISTRO GLOBO ANGULAR 45º 2.1/2", ADAPTADOR STORZ 2.1/2", MANGUEIRA DE INCÊNDIO 15M, REDUÇÃO 2.1/2X1.1/2" E ESGUICHO EM LATÃO 1.1/2" - FORNECIMENTO E INSTALAÇÃO | UN | 4 | 1031.6 | 134.96 | 1112.55 | 1247.51 | 539.84 | 4450.2 | 4990.04 | 1.217%
17.7 | 71516 | SINAPI | CONJUNTO DE MANGUEIRA PARA COMBATE A INCENDIO EM FIBRA DE POLIESTER PURA, COM 1.1/2", REVESTIDA INTERNAMENTE, COM 2 LANCES DE 15M CADA | UN | 4 | 444 | 0 | 536.92 | 536.92 | 0 | 2147.68 | 2147.68 | 0.5237%
17.9 | 72553 | SINAPI | EXTINTOR DE PQS 4KG - FORNECIMENTO E INSTALACAO | UN | 1 | 135.77 | 11.55 | 152.63 | 164.18 | 11.55 | 152.63 | 164.18 | 0.04004%
17.10 | 73775/002 | SINAPI | EXTINTOR INCENDIO AGUA-PRESSURIZADA 10L INCL SUPORTE PAREDE CARGA COMPLETA FORNECIMENTO E COLOCACAO | UN | 2 | 148.06 | 19.3 | 159.74 | 179.04 | 38.6 | 319.48 | 358.08 | 0.08732%
17.11 | 37 | Próprio | PLACA DE SINALIZAÇÃO ALARME DE INCÊNDIO FOTOLUM. (10X15) | UN | 5 | 18.9 | 0 | 22.85 | 22.85 | 0 | 114.25 | 114.25 | 0.02786%
17.11 | 38 | Próprio | PLACA AUTO-ADESIVA PVC SAÍDA 30X15CM | UN | 10 | 15 | 0 | 18.13 | 18.13 | 0 | 181.3 | 181.3 | 0.04421%
17.12 | 95811 | SINAPI | CONDULETE DE PVC, TIPO LB, PARA ELETRODUTO DE PVC SOLDÁVEL DN 25 MM (3/4 | UN | 30 | 11.71 | 3.7 | 10.46 | 14.16 | 111 | 313.8 | 424.8 | 0.1036%
17.13 | 89365 | SINAPI | CURVA 45 GRAUS, PVC, SOLDÁVEL, DN 25MM, INSTALADO EM RAMAL OU SUB-RAMAL DE ÁGUA - FORNECIMENTO E INSTALAÇÃO. AF_12/2014 | UN | 6 | 8.37 | 5.77 | 4.35 | 10.12 | 34.62 | 26.1 | 60.72 | 0.01481%
17.13 | 39 | Próprio | PLACA AUTO-ADESIVA ALUMÍNIO HIDRANTE FOTOLUMINESCENTE 16X23CM | UN | 4 | 35 | 0 | 42.32 | 42.32 | 0 | 169.28 | 169.28 | 0.04128%
17.13 | 40 | Próprio | Placa De Sinalização - Extintores | UN | 3 | 19.9 | 0 | 24.06 | 24.06 | 0 | 72.18 | 72.18 | 0.0176%
17.13 | 41 | Próprio | PLACA AUTO-ADESIVA PVC SETA PARA DIREITA/ESQUERDA 30X15CM | UN | 14 | 15 | 0 | 18.13 | 18.13 | 0 | 253.82 | 253.82 | 0.0619%
17.13 | 42 | Próprio | Esguicho Regulável 2.1/2 PARA Mangueira De Hidrante Incêndio 2,5 | UN | 4 | 110 | 0 | 133.02 | 133.02 | 0 | 532.08 | 532.08 | 0.1298%
17.13 | 43 | Próprio | Chave De Fluxo Modelo Cfp Tecnofluid Saída Spst 0,5a/200v | UN | 1 | 840 | 0 | 1015.81 | 1015.81 | 0 | 1015.81 | 1015.81 | 0.2477%
17.14 | 95801 | SINAPI | CONDULETE DE ALUMÍNIO, TIPO X, PARA ELETRODUTO DE AÇO GALVANIZADO DN 20 MM (3/4 | UN | 6 | 31.68 | 19.37 | 18.94 | 38.31 | 116.22 | 113.64 | 229.86 | 0.05605%
17.15 | 95141 | SINAPI | ADAPTADOR COM FLANGES LIVRES, PVC, SOLDÁVEL LONGO, DN 25 MM X 3/4 , INSTALADO EM RESERVAÇÃO DE ÁGUA DE EDIFICAÇÃO QUE POSSUA RESERVATÓRIO DE FIBRA/FIBROCIMENTO FORNECIMENTO E INSTALAÇÃO. AF_06/2016 | UN | 15 | 21.38 | 8.89 | 16.96 | 25.85 | 133.35 | 254.4 | 387.75 | 0.09455%
17.17 | 83493 | SINAPI | FUSIVEL TIPO NH 250A - TAMANHO 01 - FORNECIMENTO E INSTALACAO | UN | 3 | 32.95 | 4.58 | 35.26 | 39.84 | 13.74 | 105.78 | 119.52 | 0.02915%
17.18 | 93673 | SINAPI | DISJUNTOR TRIPOLAR TIPO DIN, CORRENTE NOMINAL DE 50A - FORNECIMENTO E INSTALAÇÃO. AF_04/2016 | UN | 1 | 90.03 | 22.15 | 86.72 | 108.87 | 22.15 | 86.72 | 108.87 | 0.02655%
17.18 | 44 | Próprio | Acionador Manual Endereçável Brcontroll | UN | 5 | 115 | 0 | 139.06 | 139.06 | 0 | 695.3 | 695.3 | 0.1696%
17.18 | 45 | Próprio | Rolo 100 Metros Cabo Pp 4 Vias 0,75 | UN | 1 | 300 | 0 | 362.79 | 362.79 | 0 | 362.79 | 362.79 | 0.08847%
17.18 | 46 | Próprio | Sinalizador Audiovisual Endereçável Sav 520e Intelbras | UN | 4 | 240 | 0 | 290.23 | 290.23 | 0 | 1160.92 | 1160.92 | 0.2831%
17.18 | 47 | Próprio | Central De Alarme De Incendio 06 Laços 12 Volts (c/bateria) | UN | 1 | 319 | 0 | 385.76 | 385.76 | 0 | 385.76 | 385.76 | 0.09407%
17.19 | 83399 | SINAPI | RELE FOTOELETRICO P/ COMANDO DE ILUMINACAO EXTERNA 220V/1000W - FORNECIMENTO E INSTALACAO | UN | 1 | 30.82 | 13.6 | 23.67 | 37.27 | 13.6 | 23.67 | 37.27 | 0.009088%
17.20 | 93665 | SINAPI | DISJUNTOR BIPOLAR TIPO DIN, CORRENTE NOMINAL DE 40A - FORNECIMENTO E INSTALAÇÃO. AF_04/2016 | UN | 1 | 63.7 | 10.52 | 66.51 | 77.03 | 10.52 | 66.51 | 77.03 | 0.01878%
17.21 | 96985 | SINAPI | HASTE DE ATERRAMENTO 5/8 PARA SPDA - FORNECIMENTO E INSTALAÇÃO. AF_12/2017 | UN | 5 | 39.72 | 9.86 | 38.17 | 48.03 | 49.3 | 190.85 | 240.15 | 0.05856%
17.22 | 91876 | SINAPI | LUVA PARA ELETRODUTO, PVC, ROSCÁVEL, DN 32 MM (1"), PARA CIRCUITOS TERMINAIS, INSTALADA EM FORRO - FORNECIMENTO E INSTALAÇÃO. AF_12/2015 | UN | 4 | 7.09 | 5.41 | 3.16 | 8.57 | 21.64 | 12.64 | 34.28 | 0.008359%
17.22 | 95809 | SINAPI | CONDULETE DE PVC, TIPO LL, PARA ELETRODUTO DE PVC SOLDÁVEL DN 32 MM (1 | UN | 3 | 25.03 | 14.51 | 15.75 | 30.26 | 43.53 | 47.25 | 90.78 | 0.02214%
17.22 | 97891 | SINAPI | CAIXA ENTERRADA ELÉTRICA RETANGULAR, EM ALVENARIA COM BLOCOS DE CONCRETO, FUNDO COM BRITA, DIMENSÕES INTERNAS: 0,4X0,4X0,4 M. AF_05/2018 | UN | 6 | 164.97 | 112.38 | 87.11 | 199.49 | 674.28 | 522.66 | 1196.94 | 0.2919%
17.23 | 91917 | SINAPI | CURVA 90 GRAUS PARA ELETRODUTO, PVC, ROSCÁVEL, DN 32 MM (1"), PARA CIRCUITOS TERMINAIS, INSTALADA EM PAREDE - FORNECIMENTO E INSTALAÇÃO. AF_12/2015 | UN | 3 | 14.55 | 10.64 | 6.95 | 17.59 | 31.92 | 20.85 | 52.77 | 0.01287%
17.23 | 48 | Próprio | CAIXA QUADRO PAINEL ELETRICO COMANDO 600X400X250 LP 55 | UN | 1 | 360 | 0 | 435.34 | 435.34 | 0 | 435.34 | 435.34 | 0.1062%
17.23 | 49 | Próprio | Chave De Partida Soft-starter Weg Ssw07 45a | UN | 1 | 1500 | 0 | 1813.95 | 1813.95 | 0 | 1813.95 | 1813.95 | 0.4423%
17.23 | 50 | Próprio | Bomba Incêndio 10 CV Trifásica BPI-22 R 2.1/2 POL 162 MM SCHNEIDER | UN | 1 | 3160 | 0 | 3821.38 | 3821.38 | 0 | 3821.38 | 3821.38 | 0.9319%
17.24 | 92674 | SINAPI | JOELHO 90 GRAUS, EM FERRO GALVANIZADO, CONEXÃO ROSQUEADA, DN 40 (1 1/2"), INSTALADO EM REDE DE ALIMENTAÇÃO PARA SPRINKLER - FORNECIMENTO E INSTALAÇÃO. AF_12/2015 | UN | 6 | 40.2 | 19.49 | 29.12 | 48.61 | 116.94 | 174.72 | 291.66 | 0.07112%
17.25 | 94474 | SINAPI | COTOVELO 45 GRAUS, EM FERRO GALVANIZADO, CONEXÃO ROSQUEADA, DN 65 (2 1/2), INSTALADO EM RESERVAÇÃO DE ÁGUA DE EDIFICAÇÃO QUE POSSUA RESERVATÓRIO DE FIBRA/FIBROCIMENTO  FORNECIMENTO E INSTALAÇÃO. AF_06/2016 | UN | 2 | 79.89 | 20.12 | 76.49 | 96.61 | 40.24 | 152.98 | 193.22 | 0.04712%
17.26 | 94476 | SINAPI | COTOVELO 45 GRAUS, EM FERRO GALVANIZADO, CONEXÃO ROSQUEADA, DN 80 (3), INSTALADO EM RESERVAÇÃO DE ÁGUA DE EDIFICAÇÃO QUE POSSUA RESERVATÓRIO DE FIBRA/FIBROCIMENTO  FORNECIMENTO E INSTALAÇÃO. AF_06/2016 | UN | 2 | 112.05 | 25.11 | 110.39 | 135.5 | 50.22 | 220.78 | 271 | 0.06608%
17.27 | 92673 | SINAPI | JOELHO 45 GRAUS, EM FERRO GALVANIZADO, CONEXÃO ROSQUEADA, DN 40 (1 1/2"), INSTALADO EM REDE DE ALIMENTAÇÃO PARA SPRINKLER - FORNECIMENTO E INSTALAÇÃO. AF_12/2015 | UN | 2 | 42.12 | 19.49 | 31.44 | 50.93 | 38.98 | 62.88 | 101.86 | 0.02484%
17.28 | 94473 | SINAPI | COTOVELO 90 GRAUS, EM FERRO GALVANIZADO, CONEXÃO ROSQUEADA, DN 65 (2 1/2), INSTALADO EM RESERVAÇÃO DE ÁGUA DE EDIFICAÇÃO QUE POSSUA RESERVATÓRIO DE FIBRA/FIBROCIMENTO  FORNECIMENTO E INSTALAÇÃO. AF_06/2016 | UN | 25 | 74.16 | 20.12 | 69.56 | 89.68 | 503 | 1739 | 2242 | 0.5467%
17.29 | 92662 | SINAPI | LUVA, EM FERRO GALVANIZADO, CONEXÃO ROSQUEADA, DN 40 (1 1/2"), INSTALADO EM REDE DE ALIMENTAÇÃO PARA SPRINKLER - FORNECIMENTO E INSTALAÇÃO. AF_12/2015 | UN | 2 | 27.63 | 12.98 | 20.43 | 33.41 | 25.96 | 40.86 | 66.82 | 0.01629%
17.30 | 92666 | SINAPI | LUVA, EM FERRO GALVANIZADO, CONEXÃO ROSQUEADA, DN 65 (2 1/2"), INSTALADO EM REDE DE ALIMENTAÇÃO PARA SPRINKLER - FORNECIMENTO E INSTALAÇÃO. AF_12/2015 | UN | 8 | 53.81 | 15.33 | 49.74 | 65.07 | 122.64 | 397.92 | 520.56 | 0.1269%
17.31 | 91182 | SINAPI | FIXAÇÃO DE TUBOS HORIZONTAIS DE PPR DIÂMETROS MENORES OU IGUAIS A 40 MM COM ABRAÇADEIRA METÁLICA FLEXÍVEL 18 MM, FIXADA DIRETAMENTE NA LAJE. AF_05/2015 | M | 1.95 | 24.4 | 20.34 | 9.16 | 29.5 | 39.66 | 17.86 | 57.52 | 0.01403%
17.32 | 92336 | SINAPI | TUBO DE AÇO GALVANIZADO COM COSTURA, CLASSE MÉDIA, CONEXÃO RANHURADA, DN 65 (2 1/2"), INSTALADO EM PRUMADAS - FORNECIMENTO E INSTALAÇÃO. AF_12/2015 | M | 180.66 | 67.3 | 11.78 | 69.6 | 81.38 | 2128.17 | 12573.94 | 14702.11 | 3.585%
17.33 | 92337 | SINAPI | TUBO DE AÇO GALVANIZADO COM COSTURA, CLASSE MÉDIA, CONEXÃO RANHURADA, DN 80 (3"), INSTALADO EM PRUMADAS - FORNECIMENTO E INSTALAÇÃO. AF_12/2015 | M | 6 | 87.77 | 13.33 | 92.81 | 106.14 | 79.98 | 556.86 | 636.84 | 0.1553%
17.34 | 92653 | SINAPI | TUBO DE AÇO GALVANIZADO COM COSTURA, CLASSE MÉDIA, CONEXÃO ROSQUEADA, DN 40 (1 1/2"), INSTALADO EM REDE DE ALIMENTAÇÃO PARA SPRINKLER - FORNECIMENTO E INSTALAÇÃO. AF_12/2015 | M | 20 | 42.71 | 11.25 | 40.39 | 51.64 | 225 | 807.8 | 1032.8 | 0.2519%
17.35 | 96681 | SINAPI | TUBO, PPR, DN 75, CLASSE PN 25, INSTALADO EM PRUMADA DE ÁGUA  FORNECIMENTO E INSTALAÇÃO. AF_06/2015 | M | 15 | 60.26 | 7.73 | 65.14 | 72.87 | 115.95 | 977.1 | 1093.05 | 0.2665%
18 |  |  | LIMPEZA FINAL | [8 empty] | 2151.5 | 0.5247%
18.1 | 9537 | SINAPI | LIMPEZA FINAL DA OBRA | m² | 650 | 2.74 | 2.23 | 1.08 | 3.31 | 1449.5 | 702 | 2151.5 | 0.5247%
[9 empty] | Totais -> | 76.796,17 | 333.284,59 | 410.080,76
[9 empty] | Total sem BDI |  | 339160.31
[9 empty] | Total do BDI |  | 70920.45
[9 empty] | Total Geral |  | 410080.76
_______________________________________________________________ KARLA CAROLINA CARNIETTO TEODORO ME