## Orçamento Sintético
ANEXO V - MODELO DE PLANILHA DE PREÇOS
Obra: REFORMA DA "ALA VELHA DO PREDIO DA CAMARA MUNICIPAL DE SARANDI
B.D.I. = 20,93%
SINAPI - 12/2018 - Paraná
PROPONENTE:
CNPJ:
LOCALIZAÇÃO DA OBRA: AVENIDA MARINGÁ, 660, SARANDI, PARANÁ
DATA:
|  |  |  | VALOR MAXIMO |  | EMPRESA
Item | Descrição | Und | Quant. | Vlr. Unit. R$ | Vlr. Total R$ | Vlr. Unit. R$ | vlr.Total R$
2 | SERVIÇOS PROVISORIOS |  |  |  | 5351.73 |  | 0
2.1 | PLACA DE OBRA EM CHAPA DE ACO GALVANIZADO | m² | 8 | 433.84 | 3470.72 |  | 0
2.2 | CAPINA E LIMPEZA MANUAL DE TERRENO | m² | 4.91 | 1.77 | 8.69 |  | 0
2.3 | DEMOLIÇÃO DE LAJES, DE FORMA MANUAL, SEM REAPROVEITAMENTO. AF_12/2017 | m³ | 4.91 | 288.36 | 1415.84 |  | 0
2.4 | DEMOLIÇÃO DE ALVENARIA DE BLOCO FURADO, DE FORMA MANUAL, SEM REAPROVEITAMENTO. AF_12/2017 | m³ | 6.38 | 58.33 | 372.14 |  | 0
2.5 | LOCACAO CONVENCIONAL DE OBRA, ATRAVÉS DE GABARITO DE TABUAS CORRIDAS PONTALETADAS A CADA 1,50M, SEM REAPROVEITAMENTO | m² | 4.91 | 11.79 | 57.88 |  | 0
2.6 | ESCAVAÇÃO MANUAL DE VALA COM PROFUNDIDADE MENOR OU IGUAL A 1,30 M. AF_03/2016 | m³ | 0.3 | 88.2 | 26.46 |  | 0
3 | INFRAESTRUTURA |  |  |  | 2233.54 |  | 0
3.1 | ESTACA ESCAVADA MECANICAMENTE, SEM FLUIDO ESTABILIZANTE, COM 25 CM DE DIÂMETRO, ATÉ 9 M DE COMPRIMENTO, CONCRETO LANÇADO MANUALMENTE (EXCLUSIVE MOBILIZAÇÃO E DESMOBILIZAÇÃO). AF_02/2015 | M | 15 | 64.32 | 964.8 |  | 0
3.2 | FABRICAÇÃO, MONTAGEM E DESMONTAGEM DE FÔRMA PARA VIGA BALDRAME, EM CHAPA DE MADEIRA COMPENSADA RESINADA, E=17 MM, 2 UTILIZAÇÕES. AF_06/2017 | m² | 2.6 | 102 | 265.2 |  | 0
3.3 | FABRICAÇÃO, MONTAGEM E DESMONTAGEM DE FÔRMA PARA BLOCO DE COROAMENTO, EM MADEIRA SERRADA, E=25 MM, 2 UTILIZAÇÕES. AF_06/2017 | m² | 5.76 | 94.39 | 543.68 |  | 0
3.4 | ARMAÇÃO DE BLOCO, VIGA BALDRAME OU SAPATA UTILIZANDO AÇO CA-50 DE 10 MM - MONTAGEM. AF_06/2017 | KG | 15 | 10.21 | 153.15 |  | 0
3.5 | ARMAÇÃO DE BLOCO, VIGA BALDRAME E SAPATA UTILIZANDO AÇO CA-60 DE 5 MM - MONTAGEM. AF_06/2017 | KG | 7.4 | 15.96 | 118.1 |  | 0
3.6 | CONCRETO FCK = 30MPA, TRAÇO 1:2,1:2,5 (CIMENTO/ AREIA MÉDIA/ BRITA 1) - PREPARO MECÂNICO COM BETONEIRA 400 L. AF_07/2016 | m³ | 0.5 | 377.22 | 188.61 |  | 0
4 | SUPRAESTRUTURA |  |  |  | 44298.47 |  | 0
4.1 | FABRICAÇÃO DE FÔRMA PARA PILARES E ESTRUTURAS SIMILARES, EM MADEIRA SERRADA, E=25 MM. AF_12/2015 | m² | 27.72 | 86.05 | 2385.3 |  | 0
4.2 | MONTAGEM E DESMONTAGEM DE FÔRMA DE VIGA, ESCORAMENTO COM GARFO DE MADEIRA, PÉ-DIREITO DUPLO, EM CHAPA DE MADEIRA RESINADA, 2 UTILIZAÇÕES. AF_12/2015 | m² | 8.1 | 185.14 | 1499.63 |  | 0
4.3 | ARMAÇÃO DE PILAR OU VIGA DE UMA ESTRUTURA CONVENCIONAL DE CONCRETO ARMADO EM UM EDIFÍCIO DE MÚLTIPLOS PAVIMENTOS UTILIZANDO AÇO CA-50 DE 12,5 MM - MONTAGEM. AF_12/2015 | KG | 389.6 | 7.76 | 3023.29 |  | 0
4.4 | ARMAÇÃO DE PILAR OU VIGA DE UMA ESTRUTURA CONVENCIONAL DE CONCRETO ARMADO EM UM EDIFÍCIO DE MÚLTIPLOS PAVIMENTOS UTILIZANDO AÇO CA-60 DE 5,0 MM - MONTAGEM. AF_12/2015 | KG | 458.78 | 12.89 | 5913.67 |  | 0
4.5 | CONCRETO FCK = 30MPA, TRAÇO 1:2,1:2,5 (CIMENTO/ AREIA MÉDIA/ BRITA 1) - PREPARO MECÂNICO COM BETONEIRA 400 L. AF_07/2016 | m³ | 1.88 | 377.22 | 709.17 |  | 0
4.6 | (COMPOSIÇÃO REPRESENTATIVA) EXECUÇÃO DE ESCADA EM CONCRETO ARMADO, MOLDADA IN LOCO, FCK = 25 MPA. AF_02/2017 | m³ | 13.29 | 2315.08 | 30767.41 |  | 0
5 | VEDAÇÃO |  |  |  | 19430.47 |  | 0
5.1 | VIDRO TEMPERADO INCOLOR, ESPESSURA 10MM, FORNECIMENTO E INSTALACAO, INCLUSIVE MASSA PARA VEDACAO | m² | 34.42 | 302.78 | 10421.68 |  | 0
5.2 | PAREDE COM PLACAS DE GESSO ACARTONADO (DRYWALL), PARA USO INTERNO COM UMA FACE SIMPLES E OUTRA FACE DUPLA E ESTRUTURA METÁLICA COM GUIAS DUPLAS, SEM VÃOS. AF_06/2017_P | m² | 51.5 | 155.24 | 7994.86 |  | 0
5.3 | Placa Cimentícia 1,20x2,40mx10mm (INCLUSIVE INSTALAÇÃO) | m² | 6.5 | 155.99 | 1013.93 |  | 0
6 | COBERTURA |  |  |  | 8250.79 |  | 0
6.1 | FABRICAÇÃO E INSTALAÇÃO DE TESOURA INTEIRA EM MADEIRA NÃO APARELHADA, VÃO DE 4 M, PARA TELHA ONDULADA DE FIBROCIMENTO, METÁLICA, PLÁSTICA OU TERMOACÚSTICA, INCLUSO IÇAMENTO. AF_12/2015 | UN | 8 | 970.35 | 7762.8 |  | 0
6.2 | TELHAMENTO COM TELHA ONDULADA DE FIBROCIMENTO E = 6 MM, COM RECOBRIMENTO LATERAL DE 1 1/4 DE ONDA PARA TELHADO COM INCLINAÇÃO MÁXIMA DE 10°, COM ATÉ 2 ÁGUAS, INCLUSO IÇAMENTO. AF_06/2016 | m² | 12.1 | 40.33 | 487.99 |  | 0
7 | FORROS |  |  |  | 16306.5 |  | 0
7.1 | INSTALAÇÃO DE FORRO TERMOACÚSTICO COM LÃ MINERAL NA SUBCOBERTURA, INCLUSO TRANSPORTE VERTICAL | m² | 150 | 108.71 | 16306.5 |  | 0
8 | ESQUADRIAS E ACESSÓRIOS |  |  |  | 37794.41 |  | 0
8.2 | VIDRO TEMPERADO INCOLOR, ESPESSURA 8MM, FORNECIMENTO E INSTALACAO, INCLUSIVE MASSA PARA VEDACAO | m² | 15 | 242.42 | 3636.3 |  | 0
8.3 | PORTA DE VIDRO TEMPERADO, 0,9X2,10M, ESPESSURA 10MM, INCLUSIVE ACESSORIOS | UN | 4 | 2131.28 | 8525.12 |  | 0
8.4 | PORTA TELESCOPICA AUTOMÁTICA COMPLETA, COM INSTALAÇÃO | UN | 3 | 2055.81 | 6167.43 |  | 0
8.6 | KIT DE PORTA DE MADEIRA PARA PINTURA, SEMI-OCA (LEVE OU MÉDIA), PADRÃO MÉDIO, 90X210CM, ESPESSURA DE 3,5CM, ITENS INCLUSOS: DOBRADIÇAS, MONTAGEM E INSTALAÇÃO DO BATENTE, FECHADURA COM EXECUÇÃO DO FURO - FORNECIMENTO E INSTALAÇÃO. AF_08/2015 | UN | 17 | 1010.63 | 17180.71 |  | 0
8.7 | PORTA MADEIRA 1A CORRER P/VIDRO 30MM/ GUARNICAO 15CM/ALIZAR | m² | 1.68 | 816.57 | 1371.83 |  | 0
8.8 | ESCADA METALICA - TIPO CARACOL - 15 DEGRAUS 90 CM - COM PATAMAR SUPERIOR | UN | 1 | 913.02 | 913.02 |  | 0
9 | INSTALAÇÕES ELÉTRICAS |  |  |  | 88682.16 |  | 0
9.1 | QUADRO DE DISTRIBUICAO DE ENERGIA DE EMBUTIR, EM CHAPA METALICA, PARA 50 DISJUNTORES TERMOMAGNETICOS MONOPOLARES, COM BARRAMENTO TRIFASICO E NEUTRO, FORNECIMENTO E INSTALACAO | UN | 1 | 1193.38 | 1193.38 |  | 0
9.2 | DISJUNTOR BIPOLAR TIPO DIN, CORRENTE NOMINAL DE 16A - FORNECIMENTO E INSTALAÇÃO. AF_04/2016 | UN | 7 | 68.14 | 476.98 |  | 0
9.3 | DISJUNTOR BIPOLAR TIPO DIN, CORRENTE NOMINAL DE 25A - FORNECIMENTO E INSTALAÇÃO. AF_04/2016 | UN | 5 | 70.46 | 352.3 |  | 0
9.4 | CABO DE COBRE FLEXÍVEL ISOLADO, 2,5 MM², ANTI-CHAMA 0,6/1,0 KV, PARA CIRCUITOS TERMINAIS - FORNECIMENTO E INSTALAÇÃO. AF_12/2015 | M | 2800 | 4.13 | 11564 |  | 0
9.5 | CABO DE COBRE FLEXÍVEL ISOLADO, 4 MM², ANTI-CHAMA 0,6/1,0 KV, PARA CIRCUITOS TERMINAIS - FORNECIMENTO E INSTALAÇÃO. AF_12/2015 | M | 350 | 5.76 | 2016 |  | 0
9.6 | INTERRUPTOR SIMPLES (1 MÓDULO), 10A/250V, INCLUINDO SUPORTE E PLACA - FORNECIMENTO E INSTALAÇÃO. AF_12/2015 | UN | 20 | 25.69 | 513.8 |  | 0
9.7 | INTERRUPTOR SIMPLES (3 MÓDULOS), 10A/250V, INCLUINDO SUPORTE E PLACA - FORNECIMENTO E INSTALAÇÃO. AF_12/2015 | UN | 4 | 55.49 | 221.96 |  | 0
9.8 | LUMINÁRIA TIPO PLAFON, DE SOBREPOR, COM 1 LÂMPADA LED - FORNECIMENTO E INSTALAÇÃO. AF_11/2017 | UN | 36 | 114.29 | 4114.44 |  | 0
9.9 | LUMINÁRIA ARANDELA TIPO TARTARUGA PARA 1 LÂMPADA LED - FORNECIMENTO E INSTALAÇÃO. AF_11/2017 | UN | 10 | 121.9 | 1219 |  | 0
9.10 | LUMINÁRIA TIPO SPOT, DE SOBREPOR, COM 1 LÂMPADA DE 15 W - FORNECIMENTO E INSTALAÇÃO. AF_11/2017 | UN | 10 | 88.72 | 887.2 |  | 0
9.11 | LUMINÁRIA TIPO CALHA, DE EMBUTIR, COM 2 LÂMPADAS DE 14 W COM REFLETOR - FORNECIMENTO E INSTALAÇÃO. AF_11/2017 | UN | 8 | 155.24 | 1241.92 |  | 0
9.12 | LUMINÁRIAEMBUTIR SOLO OU PISO PAR 20 ALUMININIO | UN | 44 | 71.34 | 3138.96 |  | 0
9.13 | ELETRODUTO FLEXÍVEL CORRUGADO, PVC, DN 25 MM (3/4"), PARA CIRCUITOS TERMINAIS, INSTALADO EM FORRO - FORNECIMENTO E INSTALAÇÃO. AF_12/2015 | M | 500 | 8.38 | 4190 |  | 0
9.14 | ELETRODUTO FLEXÍVEL CORRUGADO, PVC, DN 20 MM (1/2"), PARA CIRCUITOS TERMINAIS, INSTALADO EM FORRO - FORNECIMENTO E INSTALAÇÃO. AF_12/2015 | M | 200 | 7.44 | 1488 |  | 0
9.15 | QUADRO DE DISTRIBUICAO PARA TELEFONE N.3, 40X40X12CM EM CHAPA METALICA, DE EMBUTIR, SEM ACESSORIOS, PADRAO TELEBRAS, FORNECIMENTO E INSTALACAO | UN | 1 | 203.06 | 203.06 |  | 0
9.16 | Refletor de Led 150w Led Cob 6500k | UN | 6 | 240.65 | 1443.9 |  | 0
9.17 | CABO ELETRÔNICO CATEGORIA 6, INSTALADO EM EDIFICAÇÃO RESIDENCIAL - FORNECIMENTO E INSTALAÇÃO. AF_03/2018 | M | 1400 | 3.32 | 4648 |  | 0
9.18 | TOMADA DE REDE RJ45 - FORNECIMENTO E INSTALAÇÃO. AF_03/2018 | UN | 65 | 43.8 | 2847 |  | 0
9.19 | TOMADA PARA TELEFONE RJ11 - FORNECIMENTO E INSTALAÇÃO. AF_03/2018 | UN | 20 | 29.43 | 588.6 |  | 0
9.19 | Ar-Condicionado Split Consul CBN18BBBNA Ciclo Frio 18.000 BTUs Função Sono Bom – 220V | UN | 2 | 2523.1 | 5046.2 |  | 0
9.20 | TUBO EM COBRE FLEXÍVEL, DN 1/2", COM ISOLAMENTO, INSTALADO EM RAMAL DE ALIMENTAÇÃO DE AR CONDICIONADO COM CONDENSADORA INDIVIDUAL  FORNECIMENTO E INSTALAÇÃO. AF_12/2015 | M | 300 | 29.77 | 8931 |  | 0
9.20 | CABO DIAMONS DMD CRISTAL PARALELO 2 X 1,5 MM - 20 M | UN | 30 | 66.51 | 1995.3 |  | 0
9.20 | Eletrocalha 300x100 Chapa 16 | M | 40 | 114.88 | 4595.2 |  | 0
9.20 | multicabo santo angelo 20 vias | M | 30 | 35.06 | 1051.8 |  | 0
9.20 | BARRA ROSCADA 1/4 | UN | 80 | 14.51 | 1160.8 |  | 0
9.21 | AR CONDICIONADO SPLIT 9000 BTUS - FRIO - CONSUL | UN | 18 | 1308.52 | 23553.36 |  | 0
10 | INSTALAÇÕES HIDROSSANITÁRIAS |  |  |  | 58340.26 |  | 0
10.1 | TUBO PVC, SERIE NORMAL, ESGOTO PREDIAL, DN 40 MM, FORNECIDO E INSTALADO EM RAMAL DE DESCARGA OU RAMAL DE ESGOTO SANITÁRIO. AF_12/2014 | M | 6.85 | 19.32 | 132.34 |  | 0
10.2 | JOELHO 90 GRAUS, PVC, SERIE NORMAL, ESGOTO PREDIAL, DN 40 MM, JUNTA SOLDÁVEL, FORNECIDO E INSTALADO EM RAMAL DE DESCARGA OU RAMAL DE ESGOTO SANITÁRIO. AF_12/2014 | UN | 9 | 8.71 | 78.39 |  | 0
10.2 | TE, PVC, SOLDÁVEL, DN 25MM, INSTALADO EM DRENO DE AR-CONDICIONADO - FORNECIMENTO E INSTALAÇÃO. AF_12/2014 | UN | 6 | 7.14 | 42.84 |  | 0
10.3 | LUVA SIMPLES, PVC, SERIE R, ÁGUA PLUVIAL, DN 40 MM, JUNTA SOLDÁVEL, FORNECIDO E INSTALADO EM RAMAL DE ENCAMINHAMENTO. AF_12/2014 | UN | 2 | 6.56 | 13.12 |  | 0
10.3 | TUBO, PVC, SOLDÁVEL, DN 25MM, INSTALADO EM DRENO DE AR-CONDICIONADO - FORNECIMENTO E INSTALAÇÃO. AF_12/2014 | M | 60 | 12.69 | 761.4 |  | 0
10.3 | JOELHO 90 GRAUS, PVC, SOLDÁVEL, DN 25MM, INSTALADO EM DRENO DE AR-CONDICIONADO - FORNECIMENTO E INSTALAÇÃO. AF_12/2014 | UN | 18 | 4.78 | 86.04 |  | 0
10.4 | TE, PVC, SERIE NORMAL, ESGOTO PREDIAL, DN 40 X 40 MM, JUNTA SOLDÁVEL, FORNECIDO E INSTALADO EM RAMAL DE DESCARGA OU RAMAL DE ESGOTO SANITÁRIO. AF_12/2014 | UN | 2 | 10.85 | 21.7 |  | 0
10.5 | TUBO PVC, SERIE NORMAL, ESGOTO PREDIAL, DN 100 MM, FORNECIDO E INSTALADO EM PRUMADA DE ESGOTO SANITÁRIO OU VENTILAÇÃO. AF_12/2014 | M | 4 | 20.07 | 80.28 |  | 0
10.6 | LUVA SIMPLES, PVC, SERIE NORMAL, ESGOTO PREDIAL, DN 100 MM, JUNTA ELÁSTICA, FORNECIDO E INSTALADO EM SUBCOLETOR AÉREO DE ESGOTO SANITÁRIO. AF_12/2014 | UN | 2 | 15.39 | 30.78 |  | 0
10.7 | JOELHO 90 GRAUS, PVC, SERIE NORMAL, ESGOTO PREDIAL, DN 100 MM, JUNTA ELÁSTICA, FORNECIDO E INSTALADO EM PRUMADA DE ESGOTO SANITÁRIO OU VENTILAÇÃO. AF_12/2014 | UN | 2 | 14.69 | 29.38 |  | 0
10.8 | TUBO, PVC, SOLDÁVEL, DN 20MM, INSTALADO EM RAMAL DE DISTRIBUIÇÃO DE ÁGUA - FORNECIMENTO E INSTALAÇÃO. AF_12/2014 | M | 72.43 | 7.24 | 524.39 |  | 0
10.9 | TE, PVC, SOLDÁVEL, DN 20MM, INSTALADO EM RAMAL OU SUB-RAMAL DE ÁGUA - FORNECIMENTO E INSTALAÇÃO. AF_12/2014 | UN | 5 | 10.38 | 51.9 |  | 0
10.10 | JOELHO 90 GRAUS, PVC, SOLDÁVEL, DN 20MM, INSTALADO EM RAMAL DE DISTRIBUIÇÃO DE ÁGUA - FORNECIMENTO E INSTALAÇÃO. AF_12/2014 | UN | 9 | 4.88 | 43.92 |  | 0
10.10 | LUVA, PVC, SOLDÁVEL, DN 20MM, INSTALADO EM RAMAL DE DISTRIBUIÇÃO DE ÁGUA - FORNECIMENTO E INSTALAÇÃO. AF_12/2014 | UN | 1 | 3.68 | 3.68 |  | 0
10.11 | VASO SANITARIO SIFONADO CONVENCIONAL COM LOUÇA BRANCA, INCLUSO CONJUNTO DE LIGAÇÃO PARA BACIA SANITÁRIA AJUSTÁVEL - FORNECIMENTO E INSTALAÇÃO. AF_10/2016 | UN | 8 | 220.72 | 1765.76 |  | 0
10.12 | VASO SANITARIO SIFONADO CONVENCIONAL PARA PCD SEM FURO FRONTAL COM LOUÇA BRANCA SEM ASSENTO, INCLUSO CONJUNTO DE LIGAÇÃO PARA BACIA SANITÁRIA AJUSTÁVEL - FORNECIMENTO E INSTALAÇÃO. AF_10/2016 | UN | 5 | 773.83 | 3869.15 |  | 0
10.13 | Assento Sanitário Ravena/Izy/Targa Plástico Gelo Deca | UN | 13 | 57.92 | 752.96 |  | 0
10.15 | CALHA EM CHAPA DE AÇO GALVANIZADO NÚMERO 24, DESENVOLVIMENTO DE 33 CM, INCLUSO TRANSPORTE VERTICAL. AF_06/2016 | M | 176 | 48.87 | 8601.12 |  | 0
10.16 | BANCADA GRANITO VERDE UBATUBA POLIDO - FORNECIMENTO E INSTALAÇÃO. - CONFORME PROJETO | m² | 6.66 | 1384.64 | 9221.7 |  | 0
10.17 | DIVISORIA EM MARMORITE ESPESSURA 35MM, CHUMBAMENTO NO PISO E PAREDE COM ARGAMASSA DE CIMENTO E AREIA, POLIMENTO MANUAL, EXCLUSIVE FERRAGENS | m² | 29.88 | 402.8 | 12035.66 |  | 0
10.19 | CUBA DE EMBUTIR OVAL EM LOUÇA BRANCA, 35 X 50CM OU EQUIVALENTE, INCLUSO VÁLVULA EM METAL CROMADO E SIFÃO FLEXÍVEL EM PVC - FORNECIMENTO E INSTALAÇÃO. AF_12/2013 | UN | 12 | 176.56 | 2118.72 |  | 0
10.20 | TUBO PVC DN 100 MM PARA DRENAGEM - FORNECIMENTO E INSTALACAO | M | 25 | 69.15 | 1728.75 |  | 0
10.21 | ENGATE FLEXÍVEL EM INOX, 1/2 X 30CM - FORNECIMENTO E INSTALAÇÃO. AF_12/2013 | UN | 12 | 34.91 | 418.92 |  | 0
10.22 | TORNEIRA CROMADA DE MESA, 1/2" OU 3/4", PARA LAVATÓRIO, PADRÃO MÉDIO - FORNECIMENTO E INSTALAÇÃO. AF_12/2013 | UN | 12 | 77.67 | 932.04 |  | 0
10.23 | RESERVATÓRIO METÁLICO ALTO 19400 L - COM DIVISÓRIA PARA 12000 L DE RESERVA DE INCÊNDIO - CONFORME PROJETO | UN | 1 | 14995.32 | 14995.32 |  | 0
11 | IMPERMEABILIZAÇÃO |  |  |  | 236.8 |  | 0
11.1 | IMPERMEABILIZAÇÃO DE FLOREIRA OU VIGA BALDRAME COM ARGAMASSA DE CIMENTO E AREIA, COM ADITIVO IMPERMEABILIZANTE, E = 2 CM. AF_06/2018 | m² | 3 | 40.3 | 120.9 |  | 0
11.2 | IMPERMEABILIZACAO DE ESTRUTURAS ENTERRADAS, COM TINTA ASFALTICA, DUAS DEMAOS. | m² | 10 | 11.59 | 115.9 |  | 0
12 | REFORÇO ESTRUTURAL |  |  |  | 6767.22 |  | 0
12.1 | DEMOLIÇÃO DE ALVENARIA DE BLOCO FURADO, DE FORMA MANUAL, SEM REAPROVEITAMENTO. AF_12/2017 | m³ | 3.91 | 58.33 | 228.07 |  | 0
12.2 | ESTACA ESCAVADA MECANICAMENTE, SEM FLUIDO ESTABILIZANTE, COM 25 CM DE DIÂMETRO, ATÉ 9 M DE COMPRIMENTO, CONCRETO LANÇADO MANUALMENTE (EXCLUSIVE MOBILIZAÇÃO E DESMOBILIZAÇÃO). AF_02/2015 | M | 35 | 64.32 | 2251.2 |  | 0
12.3 | ESCAVAÇÃO MANUAL PARA BLOCO DE COROAMENTO OU SAPATA, COM PREVISÃO DE FÔRMA. AF_06/2017 | m³ | 2.1 | 102.5 | 215.25 |  | 0
12.4 | LASTRO DE CONCRETO MAGRO, APLICADO EM BLOCOS DE COROAMENTO OU SAPATAS, ESPESSURA DE 3 CM. AF_08/2017 | m² | 3.37 | 16.2 | 54.59 |  | 0
12.5 | CONCRETAGEM DE BLOCOS DE COROAMENTO E VIGAS BALDRAME, FCK 30 MPA, COM USO DE JERICA  LANÇAMENTO, ADENSAMENTO E ACABAMENTO. AF_06/2017 | m³ | 4.66 | 552.05 | 2572.55 |  | 0
12.6 | ARMAÇÃO DE PILAR OU VIGA DE UMA ESTRUTURA CONVENCIONAL DE CONCRETO ARMADO EM UMA EDIFICAÇÃO TÉRREA OU SOBRADO UTILIZANDO AÇO CA-50 DE 10,0 MM - MONTAGEM. AF_12/2015 | KG | 75.97 | 10.12 | 768.81 |  | 0
12.7 | LAJE PRE-MOLDADA P/FORRO, SOBRECARGA 100KG/M2, VAOS ATE 3,50M/E=8CM, C/LAJOTAS E CAP.C/CONC FCK=20MPA, 3CM, INTER-EIXO 38CM, C/ESCORAMENTO (REAPR.3X) E FERRAGEM NEGATIVA | m² | 8.1 | 83.55 | 676.75 |  | 0
13 | PISO |  |  |  | 15359.81 |  | 0
13.1 | RODAPÉ CERÂMICO DE 7CM DE ALTURA COM PLACAS TIPO ESMALTADA EXTRA DE DIMENSÕES 60X60CM. AF_06/2014 | M | 390 | 11.18 | 4360.2 |  | 0
13.2 | REVESTIMENTO CERÂMICO PARA PISO COM PLACAS TIPO ESMALTADA EXTRA DE DIMENSÕES 60X60 CM APLICADA EM AMBIENTES DE ÁREA ENTRE 5 M2 E 10 M2. AF_06/2014 | m² | 154.05 | 69.9 | 10768.09 |  | 0
13.3 | ASSENTAMENTO DE PISO DE BORRACHA PASTILHADA FIXADO COM COLA | m² | 12.7 | 18.23 | 231.52 |  | 0
14 | PINTURA |  |  |  | 24811.37 |  | 0
14.1 | APLICAÇÃO MANUAL DE PINTURA COM TINTA LÁTEX ACRÍLICA EM PAREDES, DUAS DEMÃOS. AF_06/2014 | m² | 1044.25 | 13.37 | 13961.62 |  | 0
14.2 | APLICAÇÃO MANUAL DE PINTURA COM TINTA LÁTEX PVA EM PAREDES, DUAS DEMÃOS. AF_06/2014 | m² | 1044.25 | 10.39 | 10849.75 |  | 0
15 | MOBILIÁRIO |  |  |  | 30336.78 |  | 0
15.2 | PEITORIL EM MARMORE BRANCO, LARGURA DE 25CM, ASSENTADO COM ARGAMASSA TRACO 1:3 (CIMENTO E AREIA MEDIA), PREPARO MANUAL DA ARGAMASSA | M | 3.4 | 112.81 | 383.55 |  | 0
15.3 | Letras Caixa, Letreiros 3d com Pintura Automotiva, CÂMARA MUNICIPAL - Fachada 25cm | UN | 1 | 1451.16 | 1451.16 |  | 0
15.3 | Mesa De Escritório Delfine Carvalho - 1,40 x 0,60 | UN | 2 | 399.06 | 798.12 |  | 0
15.3 | MESA DE ESCRITORIO DELFINE CARVALHO EM L - 0,45 X 1,86 / 0,45 X 2,34 | UN | 2 | 399.06 | 798.12 |  | 0
15.3 | Adesivo Papel De Parede Personalizado - Conforme Detalhe | m² | 54.65 | 36.27 | 1982.15 |  | 0
15.3 | Bancada Multiuso Uvim - Preto | m² | 19.2 | 253.95 | 4875.84 |  | 0
15.9 | ESPELHO CRISTAL, ESPESSURA 4MM, COM PARAFUSOS DE FIXACAO, SEM MOLDURA | m² | 26.06 | 460.01 | 11987.86 |  | 0
15.10 | Estação De Trabalho Mdf 2 Lugares | UN | 8 | 604.65 | 4837.2 |  | 0
15.10 | Mesa De Reunião Oval Em 25mm 200x90x74cm | UN | 1 | 804.18 | 804.18 |  | 0
15.10 | CADEIRA DE ESCRITÓRIO GIRATÓRIA DE TELA - TRAVEL MAX DIRETOR | UN | 10 | 241.86 | 2418.6 |  | 0
16 | PAISAGISMO |  |  |  | 4292.18 |  | 0
16.2 | FILODENDRO XANADU (MUDA 20CM DE DIAM.) | UN | 50 | 36.27 | 1813.5 |  | 0
16.3 | SEIXO BRANCO ROLADO DOLOMITA 15 KG | SC | 8 | 36.27 | 290.16 |  | 0
16.4 | CACHEPÔ FLOREIRA EM MADEIRA DE PINUS 120X33X100CM MARROM | UN | 4 | 181.39 | 725.56 |  | 0
16.5 | Planta Ixora Midi Muda 15cm | UN | 40 | 6.04 | 241.6 |  | 0
16.7 | MUDA DE AGAVE AUGUSTIFOLIA - 8 A 20CM | UN | 5 | 30.23 | 151.15 |  | 0
16.7 | ADUBO ORGÂNICO - 10 KG | UN | 5 | 15.72 | 78.6 |  | 0
16.7 | MUDA BUCHINHO NATURAL BOLA 40 CM | UN | 8 | 48.37 | 386.96 |  | 0
16.7 | MUDA PALMEIRA RÁFIS ADULTA | UN | 5 | 120.93 | 604.65 |  | 0
17 | PSCIP - ADEQUAÇÕES INCÊNDIO |  |  |  | 45436.77 |  | 0
17.1 | REGISTRO DE GAVETA BRUTO, LATÃO, ROSCÁVEL, 1 1/2, INSTALADO EM RESERVAÇÃO DE ÁGUA DE EDIFICAÇÃO QUE POSSUA RESERVATÓRIO DE FIBRA/FIBROCIMENTO  FORNECIMENTO E INSTALAÇÃO. AF_06/2016 | UN | 1 | 98.23 | 98.23 |  | 0
17.2 | REGISTRO DE GAVETA BRUTO, LATÃO, ROSCÁVEL, 2 1/2, INSTALADO EM RESERVAÇÃO DE ÁGUA DE EDIFICAÇÃO QUE POSSUA RESERVATÓRIO DE FIBRA/FIBROCIMENTO  FORNECIMENTO E INSTALAÇÃO. AF_06/2016 | UN | 2 | 208.8 | 417.6 |  | 0
17.3 | REGISTRO DE GAVETA BRUTO, LATÃO, ROSCÁVEL, 3, INSTALADO EM RESERVAÇÃO DE ÁGUA DE EDIFICAÇÃO QUE POSSUA RESERVATÓRIO DE FIBRA/FIBROCIMENTO  FORNECIMENTO E INSTALAÇÃO. AF_06/2016 | UN | 1 | 245.59 | 245.59 |  | 0
17.4 | REGISTRO/VALVULA GLOBO ANGULAR 45 GRAUS EM LATAO PARA HIDRANTES DE INCÊNDIO PREDIAL DN 2.1/2, COM VOLANTE, CLASSE DE PRESSAO DE ATE 200 PSI - FORNECIMENTO E INSTALACAO | UN | 4 | 332.32 | 1329.28 |  | 0
17.5 | VÁLVULA DE RETENÇÃO HORIZONTAL Ø 65MM (2.1/2") - FORNECIMENTO E INSTALAÇÃO | UN | 1 | 401.75 | 401.75 |  | 0
17.6 | ABRIGO PARA HIDRANTE, 75X45X17CM, COM REGISTRO GLOBO ANGULAR 45º 2.1/2", ADAPTADOR STORZ 2.1/2", MANGUEIRA DE INCÊNDIO 15M, REDUÇÃO 2.1/2X1.1/2" E ESGUICHO EM LATÃO 1.1/2" - FORNECIMENTO E INSTALAÇÃO | UN | 4 | 1247.51 | 4990.04 |  | 0
17.7 | CONJUNTO DE MANGUEIRA PARA COMBATE A INCENDIO EM FIBRA DE POLIESTER PURA, COM 1.1/2", REVESTIDA INTERNAMENTE, COM 2 LANCES DE 15M CADA | UN | 4 | 536.92 | 2147.68 |  | 0
17.9 | EXTINTOR DE PQS 4KG - FORNECIMENTO E INSTALACAO | UN | 1 | 164.18 | 164.18 |  | 0
17.10 | EXTINTOR INCENDIO AGUA-PRESSURIZADA 10L INCL SUPORTE PAREDE CARGA COMPLETA FORNECIMENTO E COLOCACAO | UN | 2 | 179.04 | 358.08 |  | 0
17.11 | PLACA DE SINALIZAÇÃO ALARME DE INCÊNDIO FOTOLUM. (10X15) | UN | 5 | 22.85 | 114.25 |  | 0
17.11 | PLACA AUTO-ADESIVA PVC SAÍDA 30X15CM | UN | 10 | 18.13 | 181.3 |  | 0
17.12 | CONDULETE DE PVC, TIPO LB, PARA ELETRODUTO DE PVC SOLDÁVEL DN 25 MM (3/4 | UN | 30 | 14.16 | 424.8 |  | 0
17.13 | CURVA 45 GRAUS, PVC, SOLDÁVEL, DN 25MM, INSTALADO EM RAMAL OU SUB-RAMAL DE ÁGUA - FORNECIMENTO E INSTALAÇÃO. AF_12/2014 | UN | 6 | 10.12 | 60.72 |  | 0
17.13 | PLACA AUTO-ADESIVA ALUMÍNIO HIDRANTE FOTOLUMINESCENTE 16X23CM | UN | 4 | 42.32 | 169.28 |  | 0
17.13 | Placa De Sinalização - Extintores | UN | 3 | 24.06 | 72.18 |  | 0
17.13 | PLACA AUTO-ADESIVA PVC SETA PARA DIREITA/ESQUERDA 30X15CM | UN | 14 | 18.13 | 253.82 |  | 0
17.13 | Esguicho Regulável 2.1/2 PARA Mangueira De Hidrante Incêndio 2,5 | UN | 4 | 133.02 | 532.08 |  | 0
17.13 | Chave De Fluxo Modelo Cfp Tecnofluid Saída Spst 0,5a/200v | UN | 1 | 1015.81 | 1015.81 |  | 0
17.14 | CONDULETE DE ALUMÍNIO, TIPO X, PARA ELETRODUTO DE AÇO GALVANIZADO DN 20 MM (3/4 | UN | 6 | 38.31 | 229.86 |  | 0
17.15 | ADAPTADOR COM FLANGES LIVRES, PVC, SOLDÁVEL LONGO, DN 25 MM X 3/4 , INSTALADO EM RESERVAÇÃO DE ÁGUA DE EDIFICAÇÃO QUE POSSUA RESERVATÓRIO DE FIBRA/FIBROCIMENTO FORNECIMENTO E INSTALAÇÃO. AF_06/2016 | UN | 15 | 25.85 | 387.75 |  | 0
17.17 | FUSIVEL TIPO NH 250A - TAMANHO 01 - FORNECIMENTO E INSTALACAO | UN | 3 | 39.84 | 119.52 |  | 0
17.18 | DISJUNTOR TRIPOLAR TIPO DIN, CORRENTE NOMINAL DE 50A - FORNECIMENTO E INSTALAÇÃO. AF_04/2016 | UN | 1 | 108.87 | 108.87 |  | 0
17.18 | Acionador Manual Endereçável Brcontroll | UN | 5 | 139.06 | 695.3 |  | 0
17.18 | Rolo 100 Metros Cabo Pp 4 Vias 0,75 | UN | 1 | 362.79 | 362.79 |  | 0
17.18 | Sinalizador Audiovisual Endereçável Sav 520e Intelbras | UN | 4 | 290.23 | 1160.92 |  | 0
17.18 | Central De Alarme De Incendio 06 Laços 12 Volts (c/bateria) | UN | 1 | 385.76 | 385.76 |  | 0
17.19 | RELE FOTOELETRICO P/ COMANDO DE ILUMINACAO EXTERNA 220V/1000W - FORNECIMENTO E INSTALACAO | UN | 1 | 37.27 | 37.27 |  | 0
17.20 | DISJUNTOR BIPOLAR TIPO DIN, CORRENTE NOMINAL DE 40A - FORNECIMENTO E INSTALAÇÃO. AF_04/2016 | UN | 1 | 77.03 | 77.03 |  | 0
17.21 | HASTE DE ATERRAMENTO 5/8 PARA SPDA - FORNECIMENTO E INSTALAÇÃO. AF_12/2017 | UN | 5 | 48.03 | 240.15 |  | 0
17.22 | LUVA PARA ELETRODUTO, PVC, ROSCÁVEL, DN 32 MM (1"), PARA CIRCUITOS TERMINAIS, INSTALADA EM FORRO - FORNECIMENTO E INSTALAÇÃO. AF_12/2015 | UN | 4 | 8.57 | 34.28 |  | 0
17.22 | CONDULETE DE PVC, TIPO LL, PARA ELETRODUTO DE PVC SOLDÁVEL DN 32 MM (1 | UN | 3 | 30.26 | 90.78 |  | 0
17.22 | CAIXA ENTERRADA ELÉTRICA RETANGULAR, EM ALVENARIA COM BLOCOS DE CONCRETO, FUNDO COM BRITA, DIMENSÕES INTERNAS: 0,4X0,4X0,4 M. AF_05/2018 | UN | 6 | 199.49 | 1196.94 |  | 0
17.23 | CURVA 90 GRAUS PARA ELETRODUTO, PVC, ROSCÁVEL, DN 32 MM (1"), PARA CIRCUITOS TERMINAIS, INSTALADA EM PAREDE - FORNECIMENTO E INSTALAÇÃO. AF_12/2015 | UN | 3 | 17.59 | 52.77 |  | 0
17.23 | CAIXA QUADRO PAINEL ELETRICO COMANDO 600X400X250 LP 55 | UN | 1 | 435.34 | 435.34 |  | 0
17.23 | Chave De Partida Soft-starter Weg Ssw07 45a | UN | 1 | 1813.95 | 1813.95 |  | 0
17.23 | Bomba Incêndio 10 CV Trifásica BPI-22 R 2.1/2 POL 162 MM SCHNEIDER | UN | 1 | 3821.38 | 3821.38 |  | 0
17.24 | JOELHO 90 GRAUS, EM FERRO GALVANIZADO, CONEXÃO ROSQUEADA, DN 40 (1 1/2"), INSTALADO EM REDE DE ALIMENTAÇÃO PARA SPRINKLER - FORNECIMENTO E INSTALAÇÃO. AF_12/2015 | UN | 6 | 48.61 | 291.66 |  | 0
17.25 | COTOVELO 45 GRAUS, EM FERRO GALVANIZADO, CONEXÃO ROSQUEADA, DN 65 (2 1/2), INSTALADO EM RESERVAÇÃO DE ÁGUA DE EDIFICAÇÃO QUE POSSUA RESERVATÓRIO DE FIBRA/FIBROCIMENTO  FORNECIMENTO E INSTALAÇÃO. AF_06/2016 | UN | 2 | 96.61 | 193.22 |  | 0
17.26 | COTOVELO 45 GRAUS, EM FERRO GALVANIZADO, CONEXÃO ROSQUEADA, DN 80 (3), INSTALADO EM RESERVAÇÃO DE ÁGUA DE EDIFICAÇÃO QUE POSSUA RESERVATÓRIO DE FIBRA/FIBROCIMENTO  FORNECIMENTO E INSTALAÇÃO. AF_06/2016 | UN | 2 | 135.5 | 271 |  | 0
17.27 | JOELHO 45 GRAUS, EM FERRO GALVANIZADO, CONEXÃO ROSQUEADA, DN 40 (1 1/2"), INSTALADO EM REDE DE ALIMENTAÇÃO PARA SPRINKLER - FORNECIMENTO E INSTALAÇÃO. AF_12/2015 | UN | 2 | 50.93 | 101.86 |  | 0
17.28 | COTOVELO 90 GRAUS, EM FERRO GALVANIZADO, CONEXÃO ROSQUEADA, DN 65 (2 1/2), INSTALADO EM RESERVAÇÃO DE ÁGUA DE EDIFICAÇÃO QUE POSSUA RESERVATÓRIO DE FIBRA/FIBROCIMENTO  FORNECIMENTO E INSTALAÇÃO. AF_06/2016 | UN | 25 | 89.68 | 2242 |  | 0
17.29 | LUVA, EM FERRO GALVANIZADO, CONEXÃO ROSQUEADA, DN 40 (1 1/2"), INSTALADO EM REDE DE ALIMENTAÇÃO PARA SPRINKLER - FORNECIMENTO E INSTALAÇÃO. AF_12/2015 | UN | 2 | 33.41 | 66.82 |  | 0
17.30 | LUVA, EM FERRO GALVANIZADO, CONEXÃO ROSQUEADA, DN 65 (2 1/2"), INSTALADO EM REDE DE ALIMENTAÇÃO PARA SPRINKLER - FORNECIMENTO E INSTALAÇÃO. AF_12/2015 | UN | 8 | 65.07 | 520.56 |  | 0
17.31 | FIXAÇÃO DE TUBOS HORIZONTAIS DE PPR DIÂMETROS MENORES OU IGUAIS A 40 MM COM ABRAÇADEIRA METÁLICA FLEXÍVEL 18 MM, FIXADA DIRETAMENTE NA LAJE. AF_05/2015 | M | 1.95 | 29.5 | 57.52 |  | 0
17.32 | TUBO DE AÇO GALVANIZADO COM COSTURA, CLASSE MÉDIA, CONEXÃO RANHURADA, DN 65 (2 1/2"), INSTALADO EM PRUMADAS - FORNECIMENTO E INSTALAÇÃO. AF_12/2015 | M | 180.66 | 81.38 | 14702.11 |  | 0
17.33 | TUBO DE AÇO GALVANIZADO COM COSTURA, CLASSE MÉDIA, CONEXÃO RANHURADA, DN 80 (3"), INSTALADO EM PRUMADAS - FORNECIMENTO E INSTALAÇÃO. AF_12/2015 | M | 6 | 106.14 | 636.84 |  | 0
17.34 | TUBO DE AÇO GALVANIZADO COM COSTURA, CLASSE MÉDIA, CONEXÃO ROSQUEADA, DN 40 (1 1/2"), INSTALADO EM REDE DE ALIMENTAÇÃO PARA SPRINKLER - FORNECIMENTO E INSTALAÇÃO. AF_12/2015 | M | 20 | 51.64 | 1032.8 |  | 0
17.35 | TUBO, PPR, DN 75, CLASSE PN 25, INSTALADO EM PRUMADA DE ÁGUA  FORNECIMENTO E INSTALAÇÃO. AF_06/2015 | M | 15 | 72.87 | 1093.05 |  | 0
18 | LIMPEZA FINAL |  |  |  | 2151.5 |  | 0
18.1 | LIMPEZA FINAL DA OBRA | m² | 650 | 3.31 | 2151.5 |  | 0
|  |  | TOTAL ESTIMADO: |  | 410.080,76 | VALOR TOTAL: | 0
NOME E ASSINATURA DO RESPONSÁVEL LEGAL DA EMPRESA E ASSINATURA